## 表-04 单位工程招标控制价汇总表（全统）
序号 | 汇总内容 | 金额(元) | 其中：暂估价(元)
1 | 分部分项工程 | 2578188.76 | 0
1.1 | 低压 | 1282335.67
1.2 | 高压 | 1295853.09
2 | 措施项目 | 52866.29
2.1 | 安全文明施工费 | 52866.29
3 | 其他项目 | 0
3.1 | 暂列金额 | 0
3.2 | 专业工程暂估价 | 0
3.3 | 计日工 | 0
3.4 | 总承包服务费 | 0
4 | 规费 | 78163.34
5 | 税金 | 92465.62
招标控制价合计=1+2+3+4+5 |  | 2,801,684.01 | 0

## 表-08 分部分项工程量清单与计价表
序号 | 编码 | 项目名称 | 项目特征描述 | 计量 单位 | 工程量 | 金额（元）
[6 empty] | 综合单价 | 合价 | 其中： 暂估价
低压
1 | 030204018001 | 配电箱 | 成套配电箱安装 路灯控制箱安装 | 台 | 3 | 1200.02 | 3600.06
2 | 030204018002 | 配电箱 | 成套配电箱安装 电缆分线箱安装 | 台 | 30 | 1047.22 | 31416.6
3 | 030208001001 | 电力电缆 | VLV-4*25铝芯电力电缆穿管埋地敷设 含电缆头安装 | m | 3840 | 16.82 | 64588.8
4 | 030208001002 | 电力电缆 | VLV-4*35铝芯电力电缆穿管埋地敷设 含电缆头安装 | m | 3260 | 27.35 | 89161
5 | 030208001003 | 电力电缆 | VLV-4*120铝芯电力电缆穿管埋地敷设 含电缆头安装 | m | 125 | 47.36 | 5920
6 | 030208001004 | 电力电缆 | VLV-4*150铝芯电力电缆穿管埋地敷设 含电缆头安装 | m | 450 | 66.18 | 29781
7 | 030208001005 | 电力电缆 | VLV-4*185铝芯电力电缆穿管埋地敷设 含电缆头安装 | m | 125 | 557.15 | 69643.75
8 | 030208001006 | 电力电缆 | VLV-4*240铝芯电力电缆穿管埋地敷设 含电缆头安装 | m | 510 | 351.49 | 179259.9
9 | Y030208501001 | 电缆沟挖填、人工开挖路面 | 电缆沟挖填、人工开挖路面 | m3 | 1085 | 44.98 | 48803.3
10 | 030208003001 | 电缆保护管 | DN100电缆保护管埋地敷设 | m | 400.8 | 103.72 | 41570.98
11 | 030212001001 | 电气配管 | DN110半硬质阻燃管埋地敷设 | m | 4562 | 28.57 | 130336.34
12 | 030212001002 | 电气配管 | DN80半硬质阻燃管埋地敷设 | m | 8868 | 24.33 | 215758.44
13 | 030212001003 | 电气配管 | DN50半硬质阻燃管埋地敷设 | m | 5898 | 20.6 | 121498.8
14 | 030213006001 | 一般路灯 | 庭院柱灯安装 | 套 | 100 | 1060.13 | 106013
15 | 030209001001 | 接地装置 | 接地极(板)制作、安装 角钢接地极 普通土 | 项 | 1 | 16649.28 | 16649.28
16 | 030211002001 | 送配电装置系统 | 送配电装置系统 | 系统 | 1 | 1036.04 | 1036.04
17 | B-1 | 电缆牵引井 | 电缆牵引井、路灯接线井及路灯基础 | 座 | 374 | 340.37 | 127298.38
|  | 分部小计 |  |  |  |  | 1282335.67
高压
18 | 030202018001 | 组合型成套箱式变电站 | 高压开关柜安装、含箱变基础 | 台 | 7 | 127237.23 | 890660.61
本页小计 | [6 empty] | 2172996.28
序号 | 编码 | 项目名称 | 项目特征描述 | 计量 单位 | 工程量 | 金额（元）
[6 empty] | 综合单价 | 合价 | 其中： 暂估价
19 | 030202019001 | 环网柜 | 环网柜安装 单母线柜（10KV开闭所） 含基础安装 | 台 | 1 | 155882.52 | 155882.52
20 | Y030208501002 | 电缆沟挖填、人工开挖路面 | 电缆沟挖填、人工开挖路面 | m3 | 420 | 44.98 | 18891.6
21 | 030208001007 | 电力电缆 | 高压VLV-4*240铝芯电力电缆穿管埋地敷设 含电缆头安装 | m | 250 | 114.97 | 28742.5
22 | 030208001008 | 电力电缆 | 高压VLV-4*35铝芯电力电缆穿管埋地敷设 含电缆头安装 | m | 1795 | 31.23 | 56057.85
23 | 030208003002 | 电缆保护管 | 电缆保护管敷设 电缆保护管敷设(管径mm以下) 钢管 150 | m | 220 | 130.72 | 28758.4
24 | 030208003003 | 电缆保护管 | 电缆保护管敷设 电缆保护管敷设(管径mm以下) 钢管 100 | m | 160 | 103.72 | 16595.2
25 | 030210001001 | 电杆组立 | 电杆组立 混凝土杆(m以内) 13 | 根 | 1 | 1048.93 | 1048.93
26 | Y030210501001 | 杆上变配电设备安装 | 杆上变配电远程高压抄表计量箱、隔离开关安装 | 台 | 1 | 20875.7 | 20875.7
27 | 030211001001 | 电力变压器系统 | 电力变压器系统调试 10kV以下变压器系统(容量kV·A以下) 2000 | 系统 | 7 | 10141.69 | 70991.83
28 | 030211002002 | 送配电装置系统 | 送配电装置系统调试 10kV以下交流供电系统 隔离开关 | 系统 | 1 | 2829.95 | 2829.95
29 | 030211007001 | 避雷器、电容器 | 避雷器 10kV以下调试 | 组 | 2 | 1565.92 | 3131.84
30 | Y030211501001 | 绝缘子、套管、绝缘油、电缆试验 | 电缆试验 泄漏试验 | 个 | 8 | 173.27 | 1386.16
|  | 分部小计 |  |  |  |  | 1295853.09
本页小计 | [6 empty] | 405192.48
合 计 | [6 empty] | 2578188.76

## 表-10 措施项目清单计价表(一)
序号 | 名称 | 计算基础 | 费 率（%） | 金额（元）
1 | 安全文明措施费 |  |  | 52866.29
1.1 | 基本费 | (ZHGR+JSCS_ZHGR)*34*1.66 | 11.72 | 52866.29
1.2 | 考评费 | (ZHGR+JSCS_ZHGR)*34*1.66 | 0
1.3 | 奖励费 | (ZHGR+JSCS_ZHGR)*34*1.66 | 0
2 | 二次搬运费 | ZHGR+JSCS_ZHGR | 0
3 | 夜间施工措施费 | ZHGR+JSCS_ZHGR | 0
4 | 冬雨季施工措施费 | ZHGR+JSCS_ZHGR | 0
合计 |  |  |  | 52866.29

## 表-11 措施项目清单与计价表(二)
序号 | 项目编码 | 项目名称 | 项目特征描述 | 计量 单位 | 工程数量 | 金额（元）
[6 empty] | 综合单价 | 合价
本页小计
合 计

## 表-13 规费、税金项目清单与计价表
序号 | 项目名称 | 计算基础 | 费率 | 金额
1 | 规费 | F34+F35+F36+F37+F38 |  | 78163.34
1.1 | 其中：1)工程排污费
1.2 | 2)定额测定费 | ZHGR+JSCS_ZHGR | 0
1.3 | 3)社会保障费 | ZHGR+JSCS_ZHGR | 748 | 59781.37
1.4 | 4)住房公积金 | ZHGR+JSCS_ZHGR | 170 | 13586.67
1.5 | 5)意外伤害保险 | ZHGR+JSCS_ZHGR | 60 | 4795.3
2 | 税金 | F39 | 3.413 | 92465.62
本页小计 |  |  |  | 170628.96
合计 |  |  |  | 170628.96

## 16.主材表
序号 | 名 称 及 规 格 | 单位 | 数量 | 预算价 | 合计
1 | 电缆牵引井（成套）主材费 | 元 | 50 | 600 | 30000
2 | 电缆牵引井（成套）1000*800*800主材费 | 元 | 130 | 450 | 58500
3 | 路灯接线井（成套）800*400*400主材费 | 元 | 97 | 150 | 14550
4 | 路灯基础主材费 | 元 | 97 | 250 | 24250
5 | 箱变基础主材费 | 元 | 7 | 4000 | 28000
6 | 开闭所基础主材费 | 元 | 1 | 5000 | 5000
7 | 户内热缩头240mm^2 低压 | 套 | 120.36 | 100 | 12036
8 | 户内热缩头35mm^2 高压 | 套 | 14.28 | 50 | 714
9 | 混凝土电杆13m | 根 | 1.005 | 600 | 603
10 | 半硬塑料管DN50 | m | 6251.88 | 6 | 37511.28
11 | 半硬塑料管DN110 | m | 4835.72 | 12 | 58028.64
12 | 半硬塑料管DN80 | m | 9400.08 | 8 | 75200.64
13 | 庭院柱灯七火以下 | 套 | 97.97 | 800 | 78376
14 | 成套配电箱安装 路灯控制箱 | 台 | 3 | 1000 | 3000
15 | 成套配电箱安装 悬挂嵌入式配电箱(半周长m) 1.5 | 台 | 30 | 800 | 24000
16 | 铝芯电力电缆敷设 电缆(截面mm2以下) 25 | 100m | 3878.4 | 10 | 38784
17 | 铝芯电力电缆敷设 电缆(截面mm2以下) 35 | 100m | 3292.6 | 13 | 42803.8
18 | 铝芯电力电缆敷设 电缆(截面mm2以下) 120 | 100m | 126.25 | 35 | 4418.75
19 | 铝芯电力电缆敷设 电缆(截面mm2以下) 150 | 100m | 454.5 | 50 | 22725
20 | 铝芯电力电缆敷设 电缆(截面mm2以下) 185 | 100m | 126.25 | 60 | 7575
21 | 铝芯电力电缆敷设 电缆(截面mm2以下) 240 | 100m | 515.1 | 79 | 40692.9
22 | 电缆保护管敷设 电缆保护管敷设(管径mm以下) 钢管 100 | 10m | 400.8 | 45 | 18036
23 | 接地极(板)制作、安装 角钢接地极 普通土 | 根 | 144 | 60 | 8640
24 | 组合型成套箱式变电站安装 带高压开关柜(变压器容量kV·A以下) 630 | 台 | 7 | 120000 | 840000
25 | 环网柜安装 单母线柜 | 台 | 1 | 150000 | 150000
26 | 铝芯电力电缆敷设 电缆(截面mm2以下) 240 | 100m | 252.5 | 95 | 23987.5
27 | 铝芯电力电缆敷设 电缆(截面mm2以下) 35 | 100m | 1812.95 | 23 | 41697.85
28 | 电缆保护管敷设 电缆保护管敷设(管径mm以下) 钢管 150 | 10m | 220 | 72 | 15840
29 | 电缆保护管敷设 电缆保护管敷设(管径mm以下) 钢管 100 | 10m | 160 | 45 | 7200
30 | 电杆组立 铁、木横担 双根 | 组 | 1 | 200 | 200
31 | 杆上变配电设备安装 隔离开关 | 组 | 1 | 300 | 300
32 | 远程高压抄表计量箱 | 台 | 1 | 20000 | 20000
合计 |  |  |  |  | 1732670.36