## 表-04 单位工程招标控制价汇总表（全统）
序号 | 汇总内容 | 金额(元) | 其中：暂估价(元)
1 | 分部分项工程 | 818563.51 | 0
2 | 措施项目 | 26349.5
2.1 | 安全文明施工费 | 26349.5
3 | 其他项目 | 0
3.1 | 暂列金额 | 0
3.2 | 专业工程暂估价 | 0
3.3 | 计日工 | 0
3.4 | 总承包服务费 | 0
4 | 规费 | 38958
5 | 税金 | 30166.52
招标控制价合计=1+2+3+4+5 |  | 914,037.53 | 0

## 表-08 分部分项工程量清单与计价表
序号 | 编码 | 项目名称 | 项目特征描述 | 计量 单位 | 工程量 | 金额（元）
[6 empty] | 综合单价 | 合价 | 其中： 暂估价
1 | Y010903005001 | 塑料波纹排水管铺设 | 塑料波纹排水管管外径(mm)Φ300 | m | 1290 | 84.69 | 109250.1
2 | Y010903005002 | 塑料波纹排水管铺设 | 塑料波纹排水管管外径(mm)Φ600 | m | 458 | 198.59 | 90954.22
3 | Y010903005003 | 塑料波纹排水管铺设 | 塑料波纹排水管管外径(mm)Φ400 | m | 1447 | 143.19 | 207195.93
4 | Y010903005004 | 塑料波纹排水管铺设 | 塑料波纹排水管管外径(mm)Φ160 | m | 492.7 | 32.34 | 15933.92
5 | Y010903006001 | 围管座 | 围管座混凝土(C15-20（32.5水泥）现浇碎石砼) | m3 | 40.8 | 404.3 | 16495.44
6 | 040504001001 | 砌筑检查井 | 雨污水检查井 | 座 | 308 | 699.94 | 215581.52
7 | 040504003001 | 雨水进水井 | 砖砌雨水进水井 单平箅 | 座 | 66 | 616 | 40656
8 | 040504007001 | 支(挡)墩 | 管道支墩(挡墩) | m3 | 24.48 | 387.67 | 9490.16
9 | Y010902001001 | 管道基础垫层 | 排水管道15cm厚碎石垫层 | m3 | 337.7 | 153.92 | 51978.78
10 | 010101002001 | 挖土方 | 机械挖土一般土 | m3 | 4656.87 | 3.01 | 14017.18
11 | 010103001001 | 土(石)方回填 | 回填土夯填 | m3 | 3341.17 | 14.07 | 47010.26
|  | 分部小计 |  |  |  |  | 818563.51
本页小计 | [6 empty] | 818563.51
合 计 | [6 empty] | 818563.51

## 表-10 措施项目清单计价表(一)
序号 | 名称 | 计算基础 | 费 率（%） | 金额（元）
1 | 安全文明措施费 |  |  | 26349.5
1.1 | 基本费 | (ZHGR+JSCS_ZHGR)*34*1.66 | 11.72 | 26349.5
1.2 | 考评费 | (ZHGR+JSCS_ZHGR)*34*1.66 | 0
1.3 | 奖励费 | (ZHGR+JSCS_ZHGR)*34*1.66 | 0
2 | 二次搬运费 | ZHGR+JSCS_ZHGR | 0
3 | 夜间施工措施费 | ZHGR+JSCS_ZHGR | 0
4 | 冬雨季施工措施费 | ZHGR+JSCS_ZHGR | 0
合计 |  |  |  | 26349.5

## 表-11 措施项目清单与计价表(二)
序号 | 项目编码 | 项目名称 | 项目特征描述 | 计量 单位 | 工程数量 | 金额（元）
[6 empty] | 综合单价 | 合价
本页小计
合 计

## 表-13 规费、税金项目清单与计价表
序号 | 项目名称 | 计算基础 | 费率 | 金额
1 | 规费 | F34+F35+F36+F37+F38 |  | 38958
1.1 | 其中：1)工程排污费
1.2 | 2)定额测定费 | ZHGR+JSCS_ZHGR | 0
1.3 | 3)社会保障费 | ZHGR+JSCS_ZHGR | 748 | 29796.1
1.4 | 4)住房公积金 | ZHGR+JSCS_ZHGR | 170 | 6771.84
1.5 | 5)意外伤害保险 | ZHGR+JSCS_ZHGR | 60 | 2390.06
2 | 税金 | F39 | 3.413 | 30166.52
本页小计 |  |  |  | 69124.52
合计 |  |  |  | 69124.52

## 19.材料表
序号 | 名 称 及 规 格 | 单位 | 数量 | 市场价 | 市场价合价
1 | 机砖240×115×53 | 千块 | 208.89 | 280 | 58489.2
2 | 塑料波纹管(含橡胶圈)DN160 | m | 497.627 | 20 | 9952.54
3 | 塑料波纹管(含橡胶圈)DN300 | m | 1302.9 | 60 | 78174
4 | 塑料波纹管(含橡胶圈)DN400 | m | 1461.47 | 110 | 160761.7
5 | 塑料波纹管(含橡胶圈)DN500 | m | 462.58 | 160 | 74012.8
6 | 板方木材综合规格 | m3 | 0.1224 | 2100 | 257.04
7 | 圆钉70mm | kg | 14.076 | 5.3 | 74.6
8 | 水泥32.5 | t | 111.803 | 310 | 34658.94
9 | 水 | m3 | 1026.6492 | 1 | 1026.65
10 | 电 | kW·h | 84.0397 | 0.825 | 69.33
11 | 碎石20～40mm | m3 | 155.7071 | 65 | 10120.96
12 | 碎石10～20mm | m3 | 34.2026 | 65 | 2223.17
13 | 砂子中粗 | m3 | 228.7675 | 50 | 11438.37
14 | 模板料 | m3 | 0.90576 | 2100 | 1902.1
15 | 碎石30～60mm | m3 | 447.7902 | 65 | 29106.36
16 | 其他材料费 | 元 | 3531.0682 | 1 | 3531.07
17 | 草袋 | 个 | 1237.5159 | 1.5 | 1856.27
18 | 铸铁平蓖 | 套 | 66.66 | 200 | 13332
19 | 煤焦沥青漆 | kg | 26.4 | 16.5 | 435.6
合计 |  |  |  |  | 491422.7