## 表-04 单位工程招标控制价汇总表（全统）
序号 | 汇总内容 | 金额(元) | 其中：暂估价(元)
1 | 分部分项工程 | 154801.32 | 0
2 | 措施项目 | 4197.49
2.1 | 安全文明施工费 | 4197.49
3 | 其他项目 | 0
3.1 | 暂列金额 | 0
3.2 | 专业工程暂估价 | 0
3.3 | 计日工 | 0
3.4 | 总承包服务费 | 0
4 | 规费 | 6206.04
5 | 税金 | 5638.44
招标控制价合计=1+2+3+4+5 |  | 170,843.29 | 0

## 表-08 分部分项工程量清单与计价表
序号 | 编码 | 项目名称 | 项目特征描述 | 计量 单位 | 工程量 | 金额（元）
[6 empty] | 综合单价 | 合价 | 其中： 暂估价
1 | 030801002003 | 钢管 | DN100室外消火栓钢管埋地敷设 管道刷漆、试压冲洗 | m | 1029.8 | 73.28 | 75463.74
2 | 030801002004 | 钢管 | DN150室外消火栓钢管埋地敷设 管道刷漆、试压冲洗 | m | 259 | 114.84 | 29743.56
3 | 030701018002 | 消火栓 | DN100室外地上式消火栓安装 | 套 | 10 | 755.95 | 7559.5
4 | 030701007001 | 法兰阀门 | DN150闸阀安装 |  | 10 | 1029.55 | 10295.5
5 | 040504004002 | 其他砌筑井 | 砖砌消火栓井 | 座 | 7 | 1071.42 | 7499.94
6 | 010101002001 | 挖土方 | 机械挖管沟土方一般土 | m3 | 580.16 | 3.01 | 1746.28
7 | 010103001001 | 土(石)方回填 | 土(石)方回填 | m3 | 580.16 | 38.77 | 22492.8
|  | 分部小计 |  |  |  |  | 154801.32
本页小计 | [6 empty] | 154801.32
合 计 | [6 empty] | 154801.32

## 表-10 措施项目清单计价表(一)
序号 | 名称 | 计算基础 | 费 率（%） | 金额（元）
1 | 安全文明措施费 |  |  | 4197.49
1.1 | 基本费 | (ZHGR+JSCS_ZHGR)*34*1.66 | 11.72 | 4197.49
1.2 | 考评费 | (ZHGR+JSCS_ZHGR)*34*1.66 | 0
1.3 | 奖励费 | (ZHGR+JSCS_ZHGR)*34*1.66 | 0
2 | 二次搬运费 | ZHGR+JSCS_ZHGR | 0
3 | 夜间施工措施费 | ZHGR+JSCS_ZHGR | 0
4 | 冬雨季施工措施费 | ZHGR+JSCS_ZHGR | 0
合计 |  |  |  | 4197.49

## 表-11 措施项目清单与计价表(二)
序号 | 项目编码 | 项目名称 | 项目特征描述 | 计量 单位 | 工程数量 | 金额（元）
[6 empty] | 综合单价 | 合价
本页小计
合 计

## 表-13 规费、税金项目清单与计价表
序号 | 项目名称 | 计算基础 | 费率 | 金额
1 | 规费 | F34+F35+F36+F37+F38 |  | 6206.04
1.1 | 其中：1)工程排污费
1.2 | 2)定额测定费 | ZHGR+JSCS_ZHGR | 0
1.3 | 3)社会保障费 | ZHGR+JSCS_ZHGR | 748 | 4746.54
1.4 | 4)住房公积金 | ZHGR+JSCS_ZHGR | 170 | 1078.76
1.5 | 5)意外伤害保险 | ZHGR+JSCS_ZHGR | 60 | 380.74
2 | 税金 | F39 | 3.413 | 5638.44
本页小计 |  |  |  | 11844.48
合计 |  |  |  | 11844.48

## 16.主材表
序号 | 名 称 及 规 格 | 单位 | 数量 | 预算价 | 合计
1 | 闸阀门DN150 中压 | 个 | 10 | 700 | 7000
2 | 消火栓浅100型 室外 1.0MPa 地上式 | 套 | 10 | 680 | 6800
3 | 焊接钢管DN100 | m | 1045.247 | 45 | 47036.12
4 | 焊接钢管DN150 | m | 262.885 | 72 | 18927.72
5 | 环氧煤沥青面漆 | kg | 124.6969 | 16.5 | 2057.5
合计 |  |  |  |  | 81821.34