## 封-1 招标工程量清单封面
|  | 2.七峰小区公租房9#楼-电气安装 |  | 工程
招标工程量清单
招 标 人：
(单位盖章)
造价咨询人：
(单位盖章)
年 月 日
封—1

## 扉-1 招标工程量清单扉页
|  | 2.七峰小区公租房9#楼-电气安装 |  | 工程
招标工程量清单
招 标 人： |  |  | 造 价咨询人：
| (单位盖章) |  |  |  | (单位资质专用章)
法定代表人 或其授权人： |  |  | 法定代表人 或其授权人：
| (签字或盖章) |  |  |  | (签字或盖章)
编 制 人： |  |  | 复 核 人：
| (造价人员签字盖专用章) |  |  |  | (造价工程师签字盖专用章)
编 制 时 间： | 年 月 日 |  | 复 核 时 间： |  | 年 月 日
扉—1

## 表-01 总说明
总 说 明
工程名称：2.七峰小区公租房9#楼-电气安装 |  | 第 1 页 共 1 页
表-01

## 表-08 分部分项工程和单价措施项目清单与计价表
分部分项工程和单价措施项目清单与计价表
工程名称：2.七峰小区公租房9#楼-电气安装 |  |  |  | 标段：七峰小区公租房1、2、5、9、11#楼及群楼S1、2、3、4建设项目 |  |  |  | 第 1 页 共 5 页
序号 | 项目编码 | 项目名称 | 项目特征描述 |  | 计量单位 | 工程量 | 金额（元）
[7 empty] | 综合单价 |  | 合价 | 其中
暂估价
1 | 030411001001 | 配管 | PC16管暗配 |  | m | 877.5
2 | 030411001002 | 配管 | PC20管暗配 |  | m | 11527.1
3 | 030411001003 | 配管 | PC25管暗配 |  | m | 1308
4 | 030411001004 | 配管 | 砖、混凝土结构暗配 刚性阻燃管公称口径(mm以内) 40(M10水泥砌筑砂浆) |  | m | 8.8
5 | 030411001005 | 配管 | 砖、混凝土结构暗配 钢管公称口径(mm以内) 15 |  | m | 1001
6 | 030411001006 | 配管 | 砖、混凝土结构暗配 钢管公称口径(mm以内) 20 |  | m | 3261.8
7 | 030411001007 | 配管 | 砖、混凝土结构暗配 钢管公称口径(mm以内) 25 |  | m | 30.69
8 | 030411001008 | 配管 | 砖、混凝土结构暗配 钢管公称口径(mm以内) 32 |  | m | 54.23
9 | 030411001009 | 配管 | 砖、混凝土结构暗配 钢管公称口径(mm以内) 40 |  | m | 46.4
10 | 030411001010 | 配管 | 砖、混凝土结构暗配 钢管公称口径(mm以内) 50 |  | m | 650.4
11 | 030411001011 | 配管 | SC65管暗配 |  | m | 18
12 | 030411001012 | 配管 | S80管暗配 |  | m | 4.6
13 | 030411001013 | 配管 | SC125管暗配 |  | m | 9
14 | 030411003001 | 桥架 | 钢制 400×500 |  | m | 22
15 | 030411003002 | 桥架 | 钢制300×100 |  | m | 42.5
16 | 030411003003 | 桥架 | 钢制 300×150 |  | m | 111
17 | 030411001014 | 配管 | 砖、混凝土结构暗配 钢管公称口径(mm以内) 150 |  | m | 9
18 | 030411004001 | 配线 | 管内穿线BV－2.5 |  | m | 14131.5
19 | 030411004002 | 配线 | 管内穿线NHBV－2.5 |  | m | 15029.7
20 | 030411004003 | 配线 | 管内穿线BV－4 |  | m | 34581
21 | 030411004004 | 配线 | 管内穿线BV－6 |  | m | 246.5
22 | 030411004005 | 配线 | 管内穿线BV－10 |  | m | 3968
23 | 030411001015 | 配管 | 管内穿线BV－25 |  | m | 50
24 | 030411001016 | 配管 | PVC16等电位 |  | m | 38
25 | 030411001017 | 配管 | 接地线PVC32 |  | m | 38
26 | 030408001001 | 电力电缆 | YJV-4*50+1*25 |  | m | 48
27 | 030408001002 | 电力电缆 | YJV-4*120 |  | m | 46.6
28 | 030408001003 | 电力电缆 | YJV-4*50 |  | m | 46.4
29 | 030408001004 | 电力电缆 | YJV-4*185+1*95 |  | m | 98.6
本页小计
注：为计取规费等的使用，可在表中增设其中：“定额人工费”。
表—08
分部分项工程和单价措施项目清单与计价表
工程名称：2.七峰小区公租房9#楼-电气安装 |  |  |  | 标段：七峰小区公租房1、2、5、9、11#楼及群楼S1、2、3、4建设项目 |  |  |  | 第 2 页 共 5 页
序号 | 项目编码 | 项目名称 | 项目特征描述 |  | 计量单位 | 工程量 | 金额（元）
[7 empty] | 综合单价 |  | 合价 | 其中
暂估价
30 | 030408001005 | 电力电缆 | YJV-4*10 |  | m | 394.4
31 | 030408001006 | 电力电缆 | YJV-4*25 |  | m | 174
32 | 030408001007 | 电力电缆 | YJV-5*16 |  | m | 546.7
33 | 030411006001 | 接线盒 | 开关合 |  | 个 | 3078
34 | 030411006002 | 接线盒 | 接线合 |  | 个 | 4610
35 | 030409005001 | 避雷网 | Φ10避雷网 |  | m | 260.4
36 | 030409003001 | 避雷引下线 | 避雷引下线敷设 利用建筑物 主筋引下 |  | m | 730.8
37 | 030409005002 | 避雷网 | 避雷网安装 柱主筋与 圈梁钢筋 焊接 |  | m | 14
38 | 030409002001 | 接地母线 | —40*4接地母线 |  | m | 420.7
39 | 030409002002 | 接地母线 | —50*5接地母线 |  | m | 80
40 | 030414002001 | 送配电装置系统 | 系统调试 |  | 系统 | 2
41 | 030414011001 | 接地装置 | 接地装置调试 接地网 |  | 系统 | 1
42 | 030412001001 | 普通灯具 | 吸顶灯 |  | 套 | 266
43 | 030412001002 | 普通灯具 | 防水防尘灯安装 吸顶式 |  | 套 | 408
44 | 030412001003 | 普通灯具 | 其他普通灯具安装 座灯头 |  | 套 | 435
45 | 030412001004 | 普通灯具 | 其他普通灯具安装 座灯头 梯间 |  | 套 | 86
46 | 030412005001 | 荧光灯 | 单管荧光灯 |  | 套 | 8
47 | 030412005002 | 荧光灯 | 成套型 吊管式 双管 |  | 套 | 3
48 | 030412003001 | 高度标志(障碍)灯 | 应急灯 |  | 套 | 28
49 | 030412003002 | 高度标志(障碍)灯 | 安全出口灯 |  | 套 | 55
50 | 030412003003 | 高度标志(障碍)灯 | 标志灯 |  | 套 | 59
51 | 030404033001 | 风扇 | 轴流壁扇安装 |  | 台 | 4
52 | 030109011001 | 潜水泵 | 1.名称:污水泵 2.型号:80 WQ 40-15-4.0 |  | 台 | 8
53 | 030404017001 | 配电箱 | 双电源配电箱 |  | 台 | 2
54 | 030404017002 | 配电箱 | -AP:L1、2、-APE_L1、2配电箱 |  | 台 | 4
55 | 030404017003 | 配电箱 | 配电箱 -APG1、2 -APEG1、2 |  | 台 | 4
56 | 030404017004 | 配电箱 | 配电箱AP-S1 |  | 台 | 1
57 | 030404017005 | 配电箱 | 配电箱-AW1、2 |  | 台 | 2
58 | 030404017006 | 配电箱 | 配电箱 ALE1、2 1、6 |  | 台 | 6
本页小计
注：为计取规费等的使用，可在表中增设其中：“定额人工费”。
表—08
分部分项工程和单价措施项目清单与计价表
工程名称：2.七峰小区公租房9#楼-电气安装 |  |  |  | 标段：七峰小区公租房1、2、5、9、11#楼及群楼S1、2、3、4建设项目 |  |  |  | 第 3 页 共 5 页
序号 | 项目编码 | 项目名称 | 项目特征描述 |  | 计量单位 | 工程量 | 金额（元）
[7 empty] | 综合单价 |  | 合价 | 其中
暂估价
、12
59 | 030404017007 | 配电箱 | 配电箱 ALH |  | 台 | 136
60 | 030404017008 | 配电箱 | 配电箱 AS2 |  | 台 | 6
61 | 030404017009 | 配电箱 | 配电箱 FJ1、2 DT XT TLT1、2 |  | 台 | 8
62 | 030404017010 | 配电箱 | 风机配电箱信号板 |  | 台 | 8
63 | 030404017011 | 配电箱 | 组合开关箱 |  | 台 | 4
64 | 030404017012 | 配电箱 | 等电位总箱 |  | 台 | 2
65 | 030404017013 | 配电箱 | 局部等电位箱 |  | 台 | 136
66 | 030404034001 | 照明开关 | 单联板把暗开关 |  | 个 | 930
67 | 030404027001 | 快速自动开关 | 声光控开关 |  | 台 | 266
68 | 030404035001 | 插座 | 二、三极组合插座 |  | 个 | 1076
69 | 030404035002 | 插座 | 带开关三极暗插座 |  | 个 | 435
70 | 030404035003 | 插座 | 空调插座 |  | 个 | 340
71 | 030404035004 | 插座 | 防濺插座 |  | 个 | 272
72 | 030404035005 | 插座 | 防爆插座 |  | 个 | 136
73 | 030411003004 | 桥架 | 钢制 200×100 |  | m | 104
74 | 030404031001 | 小电器 | 家居智能控制系统设备安装 可视对讲户内机 |  | 个 | 177
75 | 030404031002 | 小电器 | 家居智能控制系统设备安装 可视对讲户外机 |  | 个 | 2
76 | 030904004001 | 消防警铃 | 按钮安装 按钮 |  | 个 | 136
77 | 030904001001 | 点型探测器 | 点型探测器安装 总线制 可燃气体 |  | 个 | 136
78 | 030411001018 | 配管 | PC20管暗配 弱电 |  | m | 12645.32
79 | 030411001019 | 配管 | PC25管暗配 弱电 |  | m | 1197.8
80 | 030411001020 | 配管 | 砖、混凝土结构暗配 钢管公称口径(mm以内) 20 |  | m | 288.2
81 | 030411001021 | 配管 | 砖、混凝土结构暗配 钢管公称口径(mm以内) 25 |  | m | 11.6
82 | 030505010001 | 有线电视系统管理设备 | 放大器 |  | 台 | 2
83 | 030502003001 | 分线接线箱（盒） | 用户三分支器 |  | 个 | 8
84 | 030502003002 | 分线接线箱（盒） | 用户四分支器 |  | 个 | 35
85 | 030502015001 | 光缆终端盒 | 用户终端电阻安装 暗装 |  | 个 | 4
86 | 030503004001 | 控制箱 | 电源箱 |  | 台 | 2
本页小计
注：为计取规费等的使用，可在表中增设其中：“定额人工费”。
表—08
分部分项工程和单价措施项目清单与计价表
工程名称：2.七峰小区公租房9#楼-电气安装 |  |  |  | 标段：七峰小区公租房1、2、5、9、11#楼及群楼S1、2、3、4建设项目 |  |  |  | 第 4 页 共 5 页
序号 | 项目编码 | 项目名称 | 项目特征描述 |  | 计量单位 | 工程量 | 金额（元）
[7 empty] | 综合单价 |  | 合价 | 其中
暂估价
87 | 031103025001 | 分线箱（盒） | TO、TP、TV分箱DDF |  | 个 | 150
88 | 031101014001 | 电源分配柜、箱 | 卫星地面站接收设备安装、调试 解码器 (解压器) |  | 台 | 31
89 | 031101038001 | 数字分配架/箱光分配架/箱 | 光纤分线箱 |  | 台 | 6
90 | 030501013001 | 网络服务器 | 联网器 |  | 台 | 2
91 | 030503003001 | 控制器 | 执行机构设备安装 电控锁 |  | 台 | 2
92 | 030503004002 | 控制箱 | 电源箱 |  | 台 | 2
93 | 031103025002 | 分线箱（盒） | 电视前端箱 |  | 个 | 2
94 | 030502004001 | 电视、电话插座 | 插座型电话出线口安装 单联 |  | 个 | 272
95 | 030502004002 | 电视、电话插座 | 插座 TV |  | 个 | 272
96 | 030502012001 | 信息插座 | 双口光纤信息插座安装 信息插座 双口 |  | 个 | 272
97 | 031102004001 | 同轴电缆 | 电缆 -75-3 |  | m | 98.6
98 | 031102004002 | 同轴电缆 | 电缆 -75-5 |  | m | 3088.6
99 | 031102004003 | 同轴电缆 | 电缆 -75-7 |  | m | 172.2
100 | 031102004004 | 同轴电缆 | 电缆 -75-9 |  | m | 54.2
101 | 030502005001 | 双绞线缆 | 穿放4对双绞电缆 双绞线缆管 暗槽内穿放 |  | m | 803
102 | 031103008001 | 光缆 | 敷设电话线 管/暗槽内穿放电话线(对以内) 48芯 |  | m | 209
103 | 030502007001 | 光缆 | 管/暗槽内穿放广播线(mm2) 屏蔽软线(RVVP) 2×1.5 |  | m | 23.2
104 | 030502007002 | 光缆 | 管/暗槽内穿放广播线(mm2) 屏蔽软线(RVP) 0.5 |  | m | 92.8
105 | 030502007003 | 光缆 | 敷设电话线 管/暗槽内穿放电话线(对以内)UTP |  | m | 3603.32
106 | 030502007004 | 光缆 | 敷设电话线 管/暗槽内穿放电话线(对以内)RVV3*0.5 |  | m | 3247
107 | 030502007005 | 光缆 | 敷设电话线 管/暗槽内穿放电话线(对以内)RVS-2*0.5 |  | m | 3145
108 | 010101003001 | 挖沟槽土方 | 电缆沟土方挖填 |  | m3 | 12
109 | 030902006001 | 气体喷头 | 消防通讯、报警备用电源安装 消防报警备用电源 |  | 个 | 40
110 | 031301017007 | 脚手架搭拆 | 电气设备安装工程 |  | 项 | 1
本页小计
注：为计取规费等的使用，可在表中增设其中：“定额人工费”。
表—08
分部分项工程和单价措施项目清单与计价表
工程名称：2.七峰小区公租房9#楼-电气安装 |  |  |  | 标段：七峰小区公租房1、2、5、9、11#楼及群楼S1、2、3、4建设项目 |  |  |  | 第 5 页 共 5 页
序号 | 项目编码 | 项目名称 | 项目特征描述 |  | 计量单位 | 工程量 | 金额（元）
[7 empty] | 综合单价 |  | 合价 | 其中
暂估价
111 | 031302007001 | 高层施工增加 | 电气设备安装工程 |  | 项 | 1
本页小计
合 计
注：为计取规费等的使用，可在表中增设其中：“定额人工费”。
表—08

## 表-11 总价措施项目清单与计价表
总价措施项目清单与计价表
工程名称：2.七峰小区公租房9#楼-电气安装 |  |  | 标段：七峰小区公租房1、2、5、9、11#楼及群楼S1、2、3、4建设项目 | [5 empty] | 第 1 页 共 1 页
序号 | 项目编码 | 项目名称 |  | 计算基础 | 费率(%) |  | 金额(元) | 调整费率(%) |  | 调整后金额(元) | 备注
1 | 031302001001 | 安全文明施工(含环境保护、文明施工、安全施工、临时设施)
2 | 1.1 | 基本费 |  | (综合工日合计+技术措施项目综合工日合计)*34*1.66 | 11.72
3 | 1.2 | 考评费 |  | (综合工日合计+技术措施项目综合工日合计)*34*1.66 | 0
4 | 1.3 | 奖励费 |  | (综合工日合计+技术措施项目综合工日合计)*34*1.66 | 0
5 | 031302002001 | 夜间施工增加 |  | 综合工日合计+技术措施项目综合工日合计 | 0
6 | 031302003001 | 非夜间施工增加 |  | 综合工日合计+技术措施项目综合工日合计 | 0
7 | 031302004001 | 二次搬运 |  | 综合工日合计+技术措施项目综合工日合计 | 0
8 | 031302005001 | 冬雨季施工增加 |  | 综合工日合计+技术措施项目综合工日合计 | 0
9 | 031302006001 | 已完工程及设备保护 |  | 综合工日合计+技术措施项目综合工日合计 | 0
合 计
编制人（造价人员）： | [5 empty] | 复核人（造价工程师）：
注：1.“计算基础”中安全文明施工费可为“定额基价”、“定额人工费”或“定额人工费+定额机械费”，其他项目可为“定额人工费”或“定额人工费+定额机械费”。 2.按施工方案计算的措施费，若无“计算基础”和“费率”的数值，也可只填“金额”数值，但应在备注栏说明施工方案出处或计算方法。
表-11

## 表-12 其他项目清单与计价汇总表
其他项目清单与计价汇总表
工程名称：2.七峰小区公租房9#楼-电气安装 |  | 标段：七峰小区公租房1、2、5、9、11#楼及群楼S1、2、3、4建设项目 |  |  | 第 1 页 共 1 页
序号 | 项目名称 |  | 金额(元) | 结算金额(元) |  | 备注
1 | 暂列金额 |  |  |  |  | 明细详见表-12-1
2 | 暂估价
2.1 | 材料暂估价 |  | — |  |  | 明细详见表-12-2
2.2 | 专业工程暂估价 |  |  |  |  | 明细详见表-12-3
3 | 计日工 |  |  |  |  | 明细详见表-12-4
4 | 总承包服务费 |  |  |  |  | 明细详见表-12-5
合 计 | [5 empty] | —
注：材料（工程设备）暂估单价进入清单项目综合单价，此处不汇总。
表-12

## 表-12-1 暂列金额明细表
暂列金额明细表
工程名称：2.七峰小区公租房9#楼-电气安装 |  | 标段：七峰小区公租房1、2、5、9、11#楼及群楼S1、2、3、4建设项目 |  |  | 第 1 页 共 1 页
序号 | 项目名称 |  | 计量单位 | 暂定金额(元) |  | 备注
合 计 | [5 empty] | —
注：此表由招标人填写，如不能详列，也可只列暂列金额总额，投标人应将上述暂列金额计入投标总价中。
表—12—1

## 表-12-2 材料(工程设备)暂估价及调整表
材料（工程设备）暂估单价及调整表
工程名称：2.七峰小区公租房9#楼-电气安装 |  |  | 标段：七峰小区公租房1、2、5、9、11#楼及群楼S1、2、3、4建设项目 | [7 empty] | 第 1 页 共 1 页
序号 | 材料(工程设备)名称、规格、型号 | 计量单位 |  | 数量 |  | 暂估(元) |  | 确认(元) |  | 差额±(元) |  |  | 备注
|  |  |  | 暂估 | 确认 | 单价 | 合价 | 单价 | 合价 | 单价 |  | 合价
合计
注：1.此表由招标人填写“暂估单价”，并在备注栏说明暂估价的材料、工程设备拟用在那些清单项目上，投标人应将上述材料、工程设备暂估单价计入工程量清单综合单价报价中
表—12—2

## 表-12-3 专业工程暂估价及结算价表
专业工程暂估价及结算价表
工程名称：2.七峰小区公租房9#楼-电气安装 |  |  | 标段：七峰小区公租房1、2、5、9、11#楼及群楼S1、2、3、4建设项目 |  |  |  | 第 1 页 共 1 页
序号 | 工程名称 | 工程内容 |  | 暂估金额（元） | 结算金额(元) | 差额±(元) |  | 备注
合 计 |  |  |  | 0 |  |  |  | —
注：此表“暂估金额”由招标人填写，投标人应将“暂估金额”计入投标总价中。结算时按合同约定结算金额填写。
表—12—3

## 表-12-5 总承包服务费计价表
总承包服务费计价表
工程名称：2.七峰小区公租房9#楼-电气安装 |  | 标段：七峰小区公租房1、2、5、9、11#楼及群楼S1、2、3、4建设项目 |  |  |  |  | 第 1 页 共 1 页
序号 | 项目名称 |  | 项目价值(元) | 服务内容 | 计算基础 | 费率(%) |  | 金额(元)
合 计
注：此表项目名称、服务内容由招标人填写，编制招标控制价时，费率及金额由招标人按有关计价规定确定；投标时，费率及金额由投标人自主报价，计入投标总价中。
表—12—5

## 表-13 规费、税金项目清单与计价表
规费、税金项目计价表
工程名称：2.七峰小区公租房9#楼-电气安装 |  | 标段：七峰小区公租房1、2、5、9、11#楼及群楼S1、2、3、4建设项目 |  |  |  | 第 1 页 共 1 页
序号 | 项目名称 |  | 计算基础 |  | 计算基数 |  | 计算费率(%) | 金额（元）
1 | 规费 |  | 其中：1)工程排污费+2)定额测定费+3)社会保障费+4)住房公积金+5)工伤保险
1.1 | 其中：1)工程排污费
1.2 | 2)定额测定费 |  | 综合工日合计+技术措施项目综合工日合计 |  |  |  | 0
1.3 | 3)社会保障费 |  | 综合工日合计+技术措施项目综合工日合计 |  |  |  | 808
1.4 | 4)住房公积金 |  | 综合工日合计+技术措施项目综合工日合计 |  |  |  | 170
1.5 | 5)工伤保险 |  | 综合工日合计+技术措施项目综合工日合计 |  |  |  | 100
2 | 税金 |  | 税前造价合计 |  |  |  | 3.413
合 计
编制人（造价人员）： |  |  |  | 复核人（造价工程师）：
表-13