## 封-1 招标工程量清单封面
|  | 5.七峰小区公租房9#楼-通风空调 |  | 工程
招标工程量清单
招 标 人：
(单位盖章)
造价咨询人：
(单位盖章)
年 月 日
封—1

## 扉-1 招标工程量清单扉页
|  | 5.七峰小区公租房9#楼-通风空调 |  | 工程
招标工程量清单
招 标 人： |  |  | 造 价咨询人：
| (单位盖章) |  |  |  | (单位资质专用章)
法定代表人 或其授权人： |  |  | 法定代表人 或其授权人：
| (签字或盖章) |  |  |  | (签字或盖章)
编 制 人： |  |  | 复 核 人：
| (造价人员签字盖专用章) |  |  |  | (造价工程师签字盖专用章)
编 制 时 间： | 年 月 日 |  | 复 核 时 间： |  | 年 月 日
扉—1

## 表-01 总说明
总 说 明
工程名称：5.七峰小区公租房9#楼-通风空调 |  | 第 1 页 共 1 页
表-01

## 表-08 分部分项工程和单价措施项目清单与计价表
分部分项工程和单价措施项目清单与计价表
工程名称：5.七峰小区公租房9#楼-通风空调 |  |  |  | 标段：七峰小区公租房1、2、5、9、11#楼及群楼S1、2、3、4建设项目 |  |  |  | 第 1 页 共 1 页
序号 | 项目编码 | 项目名称 | 项目特征描述 |  | 计量单位 | 工程量 | 金额（元）
[7 empty] | 综合单价 |  | 合价 | 其中
暂估价
1 | 030701003001 | 空调器 | 离心式通风机安装 型号 6#(C15-40（32.5水泥）现浇碎石砼) |  | 台 | 2
2 | 030701003002 | 空调器 | 轴流式通风机安装 型号 7#(C15-40（32.5水泥）现浇碎石砼) |  | 台 | 6
3 | 030703007002 | 碳钢风口、散流器、百叶窗 | 碳钢风口、散流器、百叶窗制作 风管插板风口制作安装T208-1、2周长(mm以内) 1200*750 |  | 个 | 2
4 | 030703007003 | 碳钢风口、散流器、百叶窗 | 碳钢风口、散流器、百叶窗制作 风管插板风口制作安装T208-1、2周长(mm以内) 1200*1000 |  | 个 | 2
5 | 030703007005 | 碳钢风口、散流器、百叶窗 | 碳钢风口、散流器、百叶窗制作 风管插板风口制作安装T208-1、2周长(mm以内) 1450*1800 |  | 个 | 4
6 | 030703007004 | 碳钢风口、散流器、百叶窗 | 碳钢风口、散流器、百叶窗制作 风管插板风口制作安装T208-1、2周长(mm以内) 1200*600 |  | 个 | 14
7 | 030703001001 | 碳钢阀门 | 碳钢调节阀安装 风管蝶阀周长(mm以内) 2400 余压阀 |  | 个 | 4
8 | 030703022001 | 人防超压自动排气阀 | 碳钢调节阀安装 风管防火阀周长(mm以内) 2200 70℃ |  | 个 | 2
9 | 030702001001 | 碳钢通风管道 | 镀锌薄钢板圆形风管制作安装 (δ=1.2mm以内咬口)直径(mm) 1120以下 |  | m2 | 5.09
10 | 031301017004 | 脚手架搭拆 | 各分册脚手架搭拆费 C.9 脚手架搭拆费 |  | 项 | 1
本页小计
合 计
注：为计取规费等的使用，可在表中增设其中：“定额人工费”。
表—08

## 表-11 总价措施项目清单与计价表
总价措施项目清单与计价表
工程名称：5.七峰小区公租房9#楼-通风空调 |  |  | 标段：七峰小区公租房1、2、5、9、11#楼及群楼S1、2、3、4建设项目 | [5 empty] | 第 1 页 共 1 页
序号 | 项目编码 | 项目名称 |  | 计算基础 | 费率(%) |  | 金额(元) | 调整费率(%) |  | 调整后金额(元) | 备注
1 | 031302001001 | 安全文明施工(含环境保护、文明施工、安全施工、临时设施)
2 | 1.1 | 基本费 |  | (综合工日合计+技术措施项目综合工日合计)*34*1.66 | 11.72
3 | 1.2 | 考评费 |  | (综合工日合计+技术措施项目综合工日合计)*34*1.66 | 0
4 | 1.3 | 奖励费 |  | (综合工日合计+技术措施项目综合工日合计)*34*1.66 | 0
5 | 031302002001 | 夜间施工增加 |  | 综合工日合计+技术措施项目综合工日合计 | 0
6 | 031302003001 | 非夜间施工增加 |  | 综合工日合计+技术措施项目综合工日合计 | 0
7 | 031302004001 | 二次搬运 |  | 综合工日合计+技术措施项目综合工日合计 | 0
8 | 031302005001 | 冬雨季施工增加 |  | 综合工日合计+技术措施项目综合工日合计 | 0
9 | 031302006001 | 已完工程及设备保护 |  | 综合工日合计+技术措施项目综合工日合计 | 0
合 计
编制人（造价人员）： | [5 empty] | 复核人（造价工程师）：
注：1.“计算基础”中安全文明施工费可为“定额基价”、“定额人工费”或“定额人工费+定额机械费”，其他项目可为“定额人工费”或“定额人工费+定额机械费”。 2.按施工方案计算的措施费，若无“计算基础”和“费率”的数值，也可只填“金额”数值，但应在备注栏说明施工方案出处或计算方法。
表-11

## 表-12 其他项目清单与计价汇总表
其他项目清单与计价汇总表
工程名称：5.七峰小区公租房9#楼-通风空调 |  | 标段：七峰小区公租房1、2、5、9、11#楼及群楼S1、2、3、4建设项目 |  |  | 第 1 页 共 1 页
序号 | 项目名称 |  | 金额(元) | 结算金额(元) |  | 备注
1 | 暂列金额 |  |  |  |  | 明细详见表-12-1
2 | 暂估价
2.1 | 材料暂估价 |  | — |  |  | 明细详见表-12-2
2.2 | 专业工程暂估价 |  |  |  |  | 明细详见表-12-3
3 | 计日工 |  |  |  |  | 明细详见表-12-4
4 | 总承包服务费 |  |  |  |  | 明细详见表-12-5
合 计 | [5 empty] | —
注：材料（工程设备）暂估单价进入清单项目综合单价，此处不汇总。
表-12

## 表-12-1 暂列金额明细表
暂列金额明细表
工程名称：5.七峰小区公租房9#楼-通风空调 |  | 标段：七峰小区公租房1、2、5、9、11#楼及群楼S1、2、3、4建设项目 |  |  | 第 1 页 共 1 页
序号 | 项目名称 |  | 计量单位 | 暂定金额(元) |  | 备注
合 计 | [5 empty] | —
注：此表由招标人填写，如不能详列，也可只列暂列金额总额，投标人应将上述暂列金额计入投标总价中。
表—12—1

## 表-12-2 材料(工程设备)暂估价及调整表
材料（工程设备）暂估单价及调整表
工程名称：5.七峰小区公租房9#楼-通风空调 |  |  | 标段：七峰小区公租房1、2、5、9、11#楼及群楼S1、2、3、4建设项目 | [7 empty] | 第 1 页 共 1 页
序号 | 材料(工程设备)名称、规格、型号 | 计量单位 |  | 数量 |  | 暂估(元) |  | 确认(元) |  | 差额±(元) |  |  | 备注
|  |  |  | 暂估 | 确认 | 单价 | 合价 | 单价 | 合价 | 单价 |  | 合价
合计
注：1.此表由招标人填写“暂估单价”，并在备注栏说明暂估价的材料、工程设备拟用在那些清单项目上，投标人应将上述材料、工程设备暂估单价计入工程量清单综合单价报价中
表—12—2

## 表-12-3 专业工程暂估价及结算价表
专业工程暂估价及结算价表
工程名称：5.七峰小区公租房9#楼-通风空调 |  |  | 标段：七峰小区公租房1、2、5、9、11#楼及群楼S1、2、3、4建设项目 |  |  |  | 第 1 页 共 1 页
序号 | 工程名称 | 工程内容 |  | 暂估金额（元） | 结算金额(元) | 差额±(元) |  | 备注
合 计 |  |  |  | 0 |  |  |  | —
注：此表“暂估金额”由招标人填写，投标人应将“暂估金额”计入投标总价中。结算时按合同约定结算金额填写。
表—12—3

## 表-12-5 总承包服务费计价表
总承包服务费计价表
工程名称：5.七峰小区公租房9#楼-通风空调 |  | 标段：七峰小区公租房1、2、5、9、11#楼及群楼S1、2、3、4建设项目 |  |  |  |  | 第 1 页 共 1 页
序号 | 项目名称 |  | 项目价值(元) | 服务内容 | 计算基础 | 费率(%) |  | 金额(元)
合 计
注：此表项目名称、服务内容由招标人填写，编制招标控制价时，费率及金额由招标人按有关计价规定确定；投标时，费率及金额由投标人自主报价，计入投标总价中。
表—12—5

## 表-13 规费、税金项目清单与计价表
规费、税金项目计价表
工程名称：5.七峰小区公租房9#楼-通风空调 |  | 标段：七峰小区公租房1、2、5、9、11#楼及群楼S1、2、3、4建设项目 |  |  |  | 第 1 页 共 1 页
序号 | 项目名称 |  | 计算基础 |  | 计算基数 |  | 计算费率(%) | 金额（元）
1 | 规费 |  | 其中：1)工程排污费+2)定额测定费+3)社会保障费+4)住房公积金+5)工伤保险
1.1 | 其中：1)工程排污费
1.2 | 2)定额测定费 |  | 综合工日合计+技术措施项目综合工日合计 |  |  |  | 0
1.3 | 3)社会保障费 |  | 综合工日合计+技术措施项目综合工日合计 |  |  |  | 808
1.4 | 4)住房公积金 |  | 综合工日合计+技术措施项目综合工日合计 |  |  |  | 170
1.5 | 5)工伤保险 |  | 综合工日合计+技术措施项目综合工日合计 |  |  |  | 100
2 | 税金 |  | 税前造价合计 |  |  |  | 3.413
合 计
编制人（造价人员）： |  |  |  | 复核人（造价工程师）：
表-13