## 封-2 封面
|  | 方城县潘河城区段四化工程-亮化 |  | 工程
招标工程量清单
招 标 人：
(单位盖章)
造价咨询人：
(单位盖章)
年 月 日
封—2

## 扉-2 扉页
|  | 方城县潘河城区段四化工程-亮化 |  |  | 工程
招标工程量清单
招 标 人： |  |  | 造价咨询人：
| (单位盖章) |  |  | (单位资质专用章)
法定代表人 或其授权人： |  |  | 法定代表人 或其授权人：
| (签字或盖章) |  |  | (签字或盖章)
编 制 人： |  |  | 复 核 人：
| (造价人员签字盖专用章) |  |  | (造价工程师签字盖专用章)
编 制 时 间： | 年 月 日 |  | 复 核 时 间： | 年 月 日
扉—2

## 表-08 分部分项工程和单价措施项目清单与计价表
分部分项工程和单价措施项目清单与计价表
工程名称： |  | 方城县潘河城区段四化工程 |  |  | 标段： |  | 12标段 |  |  |  | 第 1 页 共 2 页
序号 | 编码 |  | 名称 | 项目特征描述 |  | 计量单位 |  | 工程量 | 金额（元）
[9 empty] | 综合单价 | 合价 |  | 其中
暂估价
整个项目
1 | 030412004015 |  | 装饰灯 | 名称：LED投光灯 D11 规格：9W/3000K/DC24V/IP65 安装方式：详见图纸 |  | 套 |  | 16
2 | 030412004016 |  | 装饰灯 | 名称：LED投光灯 D12 规格：18W/RGB/DC24V/IP65 安装方式：详见图纸 |  | 套 |  | 240
3 | 030412004017 |  | 装饰灯 | 名称：草坪灯 D13 规格：13W/3000K/AC220V/IP65 安装方式：详见图纸 |  | 套 |  | 63
4 | 030412004018 |  | 装饰灯 | 名称：单出光灯向 D14 规格：9W/RGB/AC220V/IP65 安装方式：详见图纸 |  | 套 |  | 53
5 | 030412007001 |  | 一般路灯 | 名称：景观灯 D16 规格：H4500mm/70W/RGB/AC220V/IP65/含混凝土基础 安装方式：详见图纸 |  | 套 |  | 7
6 | 030412007002 |  | 一般路灯 | 名称：庭院灯 D19 规格：H4000mm/35W/3000K/AC220V/IP65/含混凝土基础 安装方式：详见图纸 |  | 套 |  | 42
7 | 030412009001 |  | 高杆灯 | 名称：高杆灯 D25 规格：H215000mm/6*400W/3000K/AC220V/IP65/含混凝土基础（1300*1300*2500mm） 安装方式：详见图纸 |  | 套 |  | 2
8 | 081003002003 |  | 控制系统 | LED灯具控制系统 |  | 项 |  | 1
9 | 030404017005 |  | 配电箱 | 名称：配电箱 规格：不锈钢箱体/室外IP54 安装方式：详见图纸 |  | 台 |  | 2
本页小计
注：为计取规费等的使用，可在表中增设其中：“定额人工费”。
表—08
分部分项工程和单价措施项目清单与计价表
工程名称： |  | 方城县潘河城区段四化工程 |  |  | 标段： |  | 12标段 |  |  |  | 第 2 页 共 2 页
序号 | 编码 |  | 名称 | 项目特征描述 |  | 计量单位 |  | 工程量 | 金额（元）
[9 empty] | 综合单价 | 合价 |  | 其中
暂估价
10 | 030408001009 |  | 电力电缆 | 名称：电力电缆 规格：YJV-3*4 材质：铜芯 敷设方式：管内穿线 |  | m |  | 4450
11 | 030408001010 |  | 电力电缆 | 名称：电力电缆 规格：RVV-2*4 材质：铜芯 敷设方式：管内穿线 |  | m |  | 750
12 | 030411001011 |  | 配管 | 名称：硬聚氯乙烯管 规格：20 材质：PVC 敷设方式：暗敷 |  | m |  | 1600
13 | 030411001012 |  | 配管 | 名称：硬聚氯乙烯管 规格：25 材质：PVC 敷设方式：暗敷 |  | m |  | 4930
14 | 030411006013 |  | 接线盒 | 名称：防水接线盒 材质：镀锌铁 规格：DN25 安装形式：详见图纸 |  | 个 |  | 186
15 | 030411006014 |  | 接线盒 | 名称：防水过路盒 材质：镀锌铁 规格：DN25 安装形式：详见图纸 |  | 个 |  | 250
16 | 030411001013 |  | 配管 | 名称：金属软管 规格：DN25 安装形式：详见图纸 |  | m |  | 19
17 | 030502005003 |  | 双绞线缆 | 名称：超五类网线 线缆对数：4对 敷设方式：管内穿线 |  | m |  | 1600
18 | 030404031005 |  | 小电器 | 名称：开关电源 规格：350W/24V |  | 台 |  | 19
19 | 030411006015 |  | 接线盒 | 名称：开关电源防水盒 材质：铝合金 规格：156*112*250mm 安装形式：配开关电源 |  | 个 |  | 19
措施项目
本页小计
合 计
注：为计取规费等的使用，可在表中增设其中：“定额人工费”。
表—08

## 表-11 总价措施项目清单与计价表
总价措施项目清单计价表
工程名称： |  | 方城县潘河城区段四化工程 |  |  | 标段： | 12标段 |  |  |  |  | 第 1 页 共 1 页
序号 | 项目编码 |  | 项目名称 | 计算基础 |  |  | 费率(%) | 综合合价 | 调整费率(%) | 调整后金额(元) |  | 备注
1 | 031302001005 |  | 安全文明施工费 |  |  |  |  | 10250.66
2 | 1.1 |  | 安全生产费 | (综合工日合计+技术措施项目综合工日合计)*34*1.66 |  |  | 10.18 | 6829.3
3 | 1.2 |  | 文明施工措施费 | (综合工日合计+技术措施项目综合工日合计)*34*1.66 |  |  | 5.1 | 3421.36
4 | 031302002005 |  | 夜间施工增加费 | 综合工日合计+技术措施项目综合工日合计 |  |  | 0
5 | 031302004005 |  | 二次搬运费 | 综合工日合计+技术措施项目综合工日合计 |  |  | 0
6 | 031302005005 |  | 冬雨季施工增加费 | 综合工日合计+技术措施项目综合工日合计 |  |  | 0
7 | 031302006005 |  | 已完工程及设备保护费 | 综合工日合计+技术措施项目综合工日合计 |  |  | 0
合 计 | [7 empty] | 10250.66
编制人（造价人员）： | [5 empty] | 复核人（造价工程师）：
注：1.“计算基础”中安全文明施工费可为“定额基价”、“定额人工费”或“定额人工费+定额机械费”，其他项目可为“定 额人工费”或“定额人工费+定额机械费”。 2.按施工方案计算的措施费，若无“计算基础”和“费率”的数值，也可只填“金额”数值，但应在备注栏说明施工方案 出处或计算方法。
表-11

## 表-12 其他项目清单与计价汇总表
其他项目清单计价表
工程名称： | 方城县潘河城区段四化工程 |  | 标段： |  | 12标段 |  |  | 第 1 页 共 1 页
序号 |  | 项目名称 |  | 金额(元) |  | 结算金额(元) | 备注
1 |  | 暂列金额 |  |  |  |  | 明细详见表-12-1
2 |  | 暂估价
2.1 |  | 材料（工程设备）暂估价/结算价
2.2 |  | 专业工程暂估价/结算价
3 |  | 计日工 |  |  |  |  | 明细详见表-12-4
4 |  | 总承包服务费 |  |  |  |  | 明细详见表-12-5
合 计 |  |  |  | 0 |  |  | —
表-12

## 表-13 规费、税金项目清单与计价表
规费、税金项目计价表
工程名称： |  | 方城县潘河城区段四化工程 |  | 标段： | 12标段 |  |  | 第 1 页 共 1 页
序号 | 项目名称 |  | 计算基础 |  |  | 计算基数 | 计算费率(%) |  | 金额
1 | 规费 |  | 其中：1)工程排污费+2)定额测定费+3)社会保障费+4)住房公积金+5)工伤保险
1.1 | 其中：1)工程排污费
1.2 | 2)定额测定费 |  | 综合工日合计+技术措施项目综合工日合计
1.3 | 3)社会保障费 |  | 综合工日合计+技术措施项目综合工日合计
1.4 | 4)住房公积金 |  | 综合工日合计+技术措施项目综合工日合计
1.5 | 5)工伤保险 |  | 综合工日合计+技术措施项目综合工日合计
2 | 税金 |  | 税前造价合计
合 计
编制人（造价人员）： |  |  |  |  | 复核人（造价工程师）：
表-13