## 封-1
工程
方城县潘河城区段四化工程-净化
招标工程量清单
招 标 人：
造价咨询人：
2015年04月13日
(单位盖章)
(单位盖章)
封-1

## 扉-1
工程
方城县潘河城区段四化工程-净化
招标工程量清单
招 标 人：
造价咨询人：
法定代表人
或其授权人：
法定代表人
或其授权人：
编 制 人：
复 核 人：
编制时间： 年 月 日
复核时间： 年 月 日
(单位盖章)
(单位资质专用章)
(签字或盖章)
(签字或盖章)
(造价人员签字盖专用章)
(造价工程师签字盖专用章)
扉-1

## 分部分项工程和单价措施项目清单与计价表
分部分项工程和单价措施项目清单与计价表
工程名称: 方城县潘河城区段四化工程 标段:29标段 | [7 empty] | 第1页 共2页
序号 | 项目编码 | 项目名称 | 项目特征描述 | 计量 单位 | 工程量 | 金额(元)
[6 empty] | 综合 单价 | 合价 | 其中
暂估价
1 | 040103001001 | 回填方 | 1.填方材料品种：土 2.密实度：见设计说明 3.自卸汽车运土5km | m3 | 19533
2 | 040501001001 | 混凝土管道铺设 | 1.管道有筋无筋：无筋 2.规格：DN400HDPE钢带波纹管 3.埋设深度：2m以内 4.接口形式：胶圈接口 5.垫层厚度、材料品种、强度：采用碎石垫层 6.基础厚度、材料品种、强度：采用C15混凝土基础 6.管道加固详见设计说明 7.商品混凝土运距自定 | m | 347
3 | 040501001002 | 混凝土管道铺设 | 1.管道有筋无筋：无筋 2.规格：DN800HDPE钢带波纹管 3.埋设深度：2m以内 4.接口形式：胶圈接口 5.垫层厚度、材料品种、强度：采用碎石垫层 6.基础厚度、材料品种、强度：采用C15混凝土基础 6.管道加固详见设计说明 7.商品混凝土运距自定 | m | 623
4 | 040501001003 | 混凝土管道顶进 | 1.管道有筋无筋：有筋 2.规格：DN800钢筋混凝土顶管 | m | 30
5 | 040501004001 | 塑料管 | 1.PVC塑料管 | m | 1004
6 | 040504001001 | 污水检查井 | 1.材料：MU10非粘土实心砖 2.定型井名称、定型图号、尺寸及井深：井径1250mm砖砌圆形检查井，见06MS201-3页24，井深2m以内 3.垫层、基础：厚度、材料品种、强度：见06MS201-3页24和图纸设计说明 4.商品混凝土运距自定 | 座 | 22
7 | 040504001002 | 污水检查井 | 1.材料：MU10非粘土实心砖 2.定型井名称、定型图号、尺寸及井深：井径1500mm砖砌圆形检查井，见06MS201-3页27，井深2m以内 3.垫层、基础：厚度、材料品种、强度：见06MS201-3页27和图纸设计说明 4.商品混凝土运距自定 | 座 | 3
本页小计
合 计
注：为计取规费等的使用，可在表中增设其中：“定额人工费” | [6 empty] | 表-08
分部分项工程和单价措施项目清单与计价表
工程名称: 方城县潘河城区段四化工程 标段:29标段 | [7 empty] | 第2页 共2页
序号 | 项目编码 | 项目名称 | 项目特征描述 | 计量 单位 | 工程量 | 金额(元)
[6 empty] | 综合 单价 | 合价 | 其中
暂估价
8 | 040504001003 | 沉泥井 | 1.材料：MU10非粘土实心砖 2.定型井名称、定型图号、尺寸及井深：井径1000mm砖砌圆形检查井，见06MS201-3页123，井深2m以内 3.垫层、基础：厚度、材料品种、强度：见06MS201-3页123和图纸设计说明 4.商品混凝土运距自定 | 座 | 37
9 | Y01010010001 | 护栏网 | 1.采用直径4mm优质低碳钢丝点焊而成网孔（mm）75*150长*宽（mm）1800*3000边框（mm）20*30*1.5浸塑厚度（mm）4.8立柱（mm）diameter48*2*2200预埋基础（mm）500*300*300 | 套 | 233
10 | Y01010010002 | 垃圾池 | 1.规格：2000*3000*2000（mm） 2.详见图纸设计说明 | 个 | 10
11 | Y01010010003 | 清淤 | 1.人工清淤 | M3 | 21342
本页小计
合 计
注：为计取规费等的使用，可在表中增设其中：“定额人工费” | [6 empty] | 表-08

## 总价措施项目清单与计价表
总价措施项目清单与计价表
工程名称: 方城县潘河城区段四化工程 标段：29标段 | [7 empty] | 第1页 共1页
序号 | 项目编码 | 项目名称 | 计算基础 | 费率(%) | 金额(元) | 调整 费率 (%) | 调整后 金额 (元) | 备注
1 | 041109001001 | 安全文明措施费
2 | 1.1 | ①安全生产费
3 | 1.2 | ②文明施工措施费
4 | 041109002001 | 夜间施工
5 | 041109003001 | 二次搬运
6 | 041109004001 | 冬雨季施工
7 | 041109005001 | 行车、行人干扰
8 | 041109006001 | 地上、地下设施、建筑物的临时保护设施
9 | 041109007001 | 已完工程及设备保护
合 计
编制人(造价人员)： 复核人(造价工程师)： 注：1.“计算基础”中安全文明施工费可为“定额基价”、“定额人工费”或“定额人工费+定额机械费”，其他项目可为“定额人工费”或“定额人工费费+定额机械费”。 2.按施工方案计算的措施费，若无“计算基础”和“费率”的数值，也可只填“金额”数值，但应在备注栏说明施工方案出处或计算方法。 表-11

## 其他项目清单与计价汇总表
其他项目清单与计价汇总表
工程名称: 方城县潘河城区段四化工程 标段：29标段 |  |  |  | 第1页 共1页
序号 | 项目名称 | 金额(元) | 结算金额(元) | 备注
1 | 暂列金额 |  |  | 明细详见表-12-1
2 | 暂估价
2.1 | 材料(工程设备)暂估价/结算价 | — |  | 明细详见表-12-2
2.2 | 专业工程暂估价 |  |  | 明细详见表-12-3
3 | 计日工 |  |  | 明细详见表-12-4
4 | 总承包服务费 |  |  | 明细详见表-12-5
合 计 |  |  |  | —
注：材料(工程设备)暂估单价进入清单综合单价，此处不汇总。 |  |  | 表-12

## 暂列金额明细表
暂列金额明细表
工程名称: 方城县潘河城区段四化工程 标段：29标段 |  |  |  | 第1页 共1页
序号 | 项目名称 | 计量单位 | 暂定金额(元) | 备注
合 计 |  |  | 0.00 | —
注：此表由招标人填写，如不能详列，也可只列暂定金额总额，投标人应将上述暂列金额计入投标总价中。 表-12-1

## 材料(工程设备)暂估单价及调整表
材料(工程设备)暂估单价及调整表
工程名称: 方城县潘河城区段四化工程 标段：29标段 | [10 empty] | 第1页 共1页
序号 | 材料(工程设备) 名称、规格、型号 | 计量 单位 | 数量 |  | 暂估(元) |  | 确认(元) |  | 差额±(元) |  | 备注
|  |  | 暂估 | 确认 | 单价 | 合价 | 单价 | 合价 | 单价 | 合价
合 计 |  |  | 合价: 0.00
注：此表由招标人填写“暂估单价”，并在备注栏说明暂估价的材料、工程设备拟用在哪些清单项目上，投标人应将上述材料、工程设备暂估单价计入工程量清单综合单价报价中。 表-12-2

## 专业工程暂估价及结算价
专业工程暂估价及结算价
工程名称: 方城县潘河城区段四化工程 标段：29标段 | [5 empty] | 第1页 共1页
序号 | 工程名称 | 工程内容 | 暂估金额 (元) | 结算金额 (元) | 差额 ±(元) | 备注
合 计 |  |  | 0.00
注：此表“暂估金额”由招标人填写,投标人应将“暂估金额”计入投标总价中。结算时按合同约定结算金额填写。 表-12-3

## 计日工表
计 日 工 表
工程名称: 方城县潘河城区段四化工程 标段：29标段 | [6 empty] | 第1页 共1页
编号 | 项目名称 | 单位 | 暂定数量 | 实际数量 | 综合单价 (元) | 合价(元)
[6 empty] | 暂定 | 实际
一 | 人 工
人工小计
二 | 材 料
材料小计
三 | 施工机械
施工机械小计
四、企业管理费和利润
总 计
注：此表项目名称、暂定数量由招标人填写,编制招标控制价时,单价由招标人按有关计价规定确定;投标时,单价由投标人自主报价,按暂定数量计算合价计入投标总价中。结算时,按发承包双方确认的实际数量计算合价。 表-12-4

## 总承包服务费计价表
总承包服务费计价表
工程名称: 方城县潘河城区段四化工程 标段：29标段 | [5 empty] | 第1页 共1页
序号 | 项目名称 | 项目价值(元) | 服务内容 | 计算基础 | 费率(%) | 金额(元)
| 合 计 | — | — |  | —
注：此表项目名称、服务内容由招标人填写,编制招标控制价时,费率及金额由招标人按有关计价规定确定;投标时,费率及金额由投标人自主报价,计入投标总价中。 表-12-5

## 规费、税金项目计价表
规费、税金项目计价表
工程名称: 方城县潘河城区段四化工程 标段：29标段 |  |  |  |  | 第1页 共1页
序号 | 项目名称 | 计算基础 | 计算基数 | 计算费率(%) | 金额(元)
1 | 规费
1.1 | 其中：1)工程排污费 | 按实际发生额计算
1.2 | 2)工程定额测定费
1.3 | 3)社会保障费 | 河南省2014[29]号文件
1.4 | 4)住房公积金
1.5 | 5)工伤保险 | 河南省2014[29]号文件
2 | 税金 | 分部分项工程费+措施项目费+其他项目费+规费-按规定不计税的工程设备金额
合 计
编制人(造价人员)： 复核人(造价工程师)： 表-13