## 封-1 招标工程量清单封面
|  | 方城县潘河城区段四化工程-绿化 |  | 工程
招标工程量清单
招 标 人：
(单位盖章)
造价咨询人：
(单位盖章)
年 月 日
封—1

## 扉-1 招标工程量清单扉页
|  | 方城县潘河城区段四化工程-绿化 |  | 工程
招标工程量清单
招 标 人： |  |  | 造 价咨询人：
| (单位盖章) |  |  |  | (单位资质专用章)
法定代表人 或其授权人： |  |  | 法定代表人 或其授权人：
| (签字或盖章) |  |  |  | (签字或盖章)
编 制 人： |  |  | 复 核 人：
| (造价人员签字盖专用章) |  |  |  | (造价工程师签字盖专用章)
编 制 时 间： | 年 月 日 |  | 复 核 时 间： |  | 年 月 日
扉—1

## 表-08 分部分项工程和单价措施项目清单与计价表
分部分项工程和单价措施项目清单与计价表
工程名称： |  | 方城县潘河城区段四化工程 |  |  | 标段： |  | 3标段 |  |  |  | 第 1 页 共 4 页
序号 | 项目编码 |  | 项目名称 | 项目特征描述 |  | 计量单位 |  | 工程量 | 金额（元）
[9 empty] | 综合单价 | 合价 |  | 其中
暂估价
破除路面
1 | 041001001001 |  | 破除路面 | 人行道路面 |  | m2 |  | 2322.48
分部小计
现状人行道改造
1 | 050201001001 |  | 30厚300X300芝麻灰花岗岩，火烧面 | 1.30厚300X300芝麻灰花岗岩，火烧面 2.30厚1:3干硬性水泥砂浆 3.100厚C20混凝土垫层 4.150厚碎石垫层 5.素土夯实 |  | m2 |  | 1081.08
2 | 050201001002 |  | 30厚300X300济南青花岗岩，火烧面 | 1.30厚300X300济南青花岗岩，火烧面 2.30厚1:3干硬性水泥砂浆 3.100厚C20混凝土垫层 4.150厚碎石垫层 5.素土夯实 |  | m2 |  | 194.04
3 | 050201001003 |  | 50厚600X600花岗岩盲道砖，火烧面 | 1.50厚600X600花岗岩盲道砖，火烧面 2.30厚1:3干硬性水泥砂浆 3.100厚C20混凝土垫层 4.150厚碎石垫层 5.素土夯实 |  | m2 |  | 291.06
4 | 050201003001 |  | 120X300X600芝麻灰花岗岩道牙，抛光面 | 1.120X300X600芝麻灰花岗岩道牙，抛光面 2.30厚1:3干硬性水泥砂浆 3.100厚C20混凝土垫层 4.150厚碎石垫层 5.素土夯实 |  | m |  | 462
5 | 050201003002 |  | 200X200X600芝麻灰花岗岩道牙，抛光面 | 1.200X200X600芝麻灰花岗岩道牙，抛光面 2.30厚1:3干硬性水泥砂浆 3.100厚C20混凝土垫层 4.150厚碎石垫层 5.素土夯实 |  | m |  | 462
注：为计取规费等的使用，可在表中增设其中：“定额人工费”。
表—08
分部分项工程和单价措施项目清单与计价表
工程名称： |  | 方城县潘河城区段四化工程 |  |  | 标段： |  | 3标段 |  |  |  | 第 2 页 共 4 页
序号 | 项目编码 |  | 项目名称 | 项目特征描述 |  | 计量单位 |  | 工程量 | 金额（元）
[9 empty] | 综合单价 | 合价 |  | 其中
暂估价
6 | 050201004001 |  | 树池 100X200X600济南青花岗岩道牙，抛光面 | 1.100X200X600济南青花岗岩道牙，抛光面 2.30厚1:3干硬性水泥砂浆 3.100厚C20混凝土垫层 4.150厚碎石垫层 5.素土夯实 |  | m |  | 369.6
7 | 050201004002 |  | 树脂复合树池盖板 |  |  | m2 |  | 77
分部小计
园路一
1 | 050201001004 |  | 60厚100X200透水砖 | 1.60厚建菱砖面层 2.50厚粗砂垫层 3.100厚C20混凝土垫层 4.150厚碎石垫层 5.素土夯实 |  | m2 |  | 504
分部小计
广场
1 | 050201001008 |  | 50厚300X600芝麻灰花岗岩，火烧面 | 1.花岗岩面层 2.30厚1:3干硬性水泥砂浆 3.150厚C20混凝土垫层 4.200厚碎石垫层 5.素土夯实 |  | m2 |  | 27.3
2 | 050201001009 |  | 30厚600X600黄锈石花岗岩，火烧面 | 1.花岗岩面层 2.30厚1:3干硬性水泥砂浆 3.150厚C20混凝土垫层 4.200厚碎石垫层 5.素土夯实 |  | m2 |  | 148
3 | 050305006001 |  | 坐凳一 | 1.450厚500X2000白麻花岗岩坐凳 2.20厚1:2.5水泥砂浆 3.100厚C20混凝土垫层 4.200厚碎石垫层 5.素土夯实 |  | 个 |  | 18
4 | 050305006002 |  | 坐凳二 | 1.45X100防腐木 2.45X45热浸锌方钢 3.20厚310X300白麻花岗岩，抛光面 4.砖砌体 5.100厚C20混凝土垫层 6.素土夯 |  | 个 |  | 14
注：为计取规费等的使用，可在表中增设其中：“定额人工费”。
表—08
分部分项工程和单价措施项目清单与计价表
工程名称： |  | 方城县潘河城区段四化工程 |  |  | 标段： |  | 3标段 |  |  |  | 第 3 页 共 4 页
序号 | 项目编码 |  | 项目名称 | 项目特征描述 |  | 计量单位 |  | 工程量 | 金额（元）
[9 empty] | 综合单价 | 合价 |  | 其中
暂估价
5 | 050301005001 |  | 景石 | 直径600~1200河卵石 3~4块 |  | 组 |  | 5
6 | 050304004001 |  | 防腐木廊架 | 单臂廊架2.2X9X3(高)米 |  | 个 |  | 3
7 | 050307019001 |  | 雕塑小品 | 动物造型，黄锈石花岗岩雕塑 |  | 组 |  | 3
分部小计
绿化
1 | 050102001002 |  | 栽植乔木 | 1.香樟 2.胸径12cm 3.高度450-500cm，冠径300-400cm 4.树形好 |  | 株 |  | 30
2 | 050102001003 |  | 栽植乔木 | 1.大叶女贞 2.胸径12cm 3.高度450-500cm，冠径300-400cm |  | 株 |  | 36
3 | 050102001005 |  | 栽植乔木 | 1.枇杷 2.胸径12cm 3.高度300-350cm，冠径300-350cm |  | 株 |  | 32
4 | 050102002001 |  | 栽植灌木 | 1.独干石楠 2.高度200-220cm，冠径200cm 3.株型饱满 |  | 株 |  | 40
5 | 050102002002 |  | 栽植灌木 | 1.大叶黄杨球 2.高度120-150cm，冠径120-150cm 3.株型饱满 |  | 株 |  | 72
6 | 050102002004 |  | 栽植灌木 | 1.海桐球 2.高度120-150cm，冠径120-150cm 3.株型饱满 |  | 株 |  | 66
7 | 050102002005 |  | 栽植灌木 | 1.红花继木球 2.高度120-150cm，冠径120-150cm 3.株型饱满 |  | 株 |  | 34
8 | 050102002006 |  | 栽植灌木 | 1.金森女贞球 2.高度120-150cm，冠径120-150cm 3.株型饱满 |  | 株 |  | 36
注：为计取规费等的使用，可在表中增设其中：“定额人工费”。
表—08
分部分项工程和单价措施项目清单与计价表
工程名称： |  | 方城县潘河城区段四化工程 |  |  | 标段： |  | 3标段 |  |  |  | 第 4 页 共 4 页
序号 | 项目编码 |  | 项目名称 | 项目特征描述 |  | 计量单位 |  | 工程量 | 金额（元）
[9 empty] | 综合单价 | 合价 |  | 其中
暂估价
9 | 050102002007 |  | 栽植灌木 | 1.红叶石楠球 2.高度120-150cm，冠径120-150cm 3.株型饱满 |  | 株 |  | 76
10 | 050102007001 |  | 栽植色带 | 1.大叶黄杨 2.高度50-55cm，冠径25-30cm 3.36株/平方 |  | m2 |  | 427
11 | 050102007002 |  | 栽植色带 | 1.红叶石楠 2.高度50-55cm，冠径25-30cm 3.36株/平方 |  | m2 |  | 386
12 | 050102007003 |  | 栽植色带 | 1.海桐 2.高度50-55cm，冠径25-30cm 3.36株/平方 |  | m2 |  | 359
13 | 050102007004 |  | 栽植色带 | 1.金叶女贞 2.高度50-55cm，冠径25-30cm 3.36株/平方 |  | m2 |  | 294
14 | 050102007005 |  | 栽植色带 | 1.金森女贞 2.高度50-55cm，冠径25-30cm 3.36株/平方 |  | m2 |  | 284
15 | 050102007007 |  | 栽植色带 | 1.南天竹 2.高度50-55cm，冠径25-30cm 3.25株/平方 |  | m2 |  | 195
16 | 050102008004 |  | 栽植花卉 | 1.细叶麦冬 49株/平方 |  | m2 |  | 274
17 | 050101010001 |  | 整理地形（拆除现状草地，整理场地） |  |  | m2 |  | 2219
分部小计
措施项目
合计
注：为计取规费等的使用，可在表中增设其中：“定额人工费”。
表—08

## 表-11 总价措施项目清单与计价表
总价措施项目清单与计价表
工程名称： |  | 方城县潘河城区段四化工程 |  |  | 标段： | 3标段 |  |  |  |  | 第 1 页 共 1 页
序号 | 项目编码 |  | 项目名称 | 计算基础 |  |  | 费率(%) | 金额(元) | 调整费率(%) | 调整后金额(元) |  | 备注
1 | 050405001001 |  | 安全文明施工费
2 | 1.1 |  | 安全生产费 | (综合工日合计+技术措施项目综合工日合计)*34*1.66
3 | 1.2 |  | 文明施工措施费 | (综合工日合计+技术措施项目综合工日合计)*34*1.66
4 | 050405002001 |  | 夜间施工增加费 | 综合工日合计+技术措施项目综合工日合计
5 | 050405004001 |  | 二次搬运费 | 综合工日合计+技术措施项目综合工日合计
6 | 050405005001 |  | 冬雨季施工增加费 | 综合工日合计+技术措施项目综合工日合计
7 | 050405006001 |  | 反季节栽植影响措施 | 综合工日合计+技术措施项目综合工日合计
8 | 050405007001 |  | 地上、地下设施的临时保护设施 | 综合工日合计+技术措施项目综合工日合计
9 | 050405008001 |  | 已完工程及设备保护费 | 综合工日合计+技术措施项目综合工日合计
合 计
编制人（造价人员）： | [5 empty] | 复核人（造价工程师）：
注：1.“计算基础”中安全文明施工费可为“定额基价”、“定额人工费”或“定额人工费+定额机械费”，其他项目可为“定 额人工费”或“定额人工费+定额机械费”。 2.按施工方案计算的措施费，若无“计算基础”和“费率”的数值，也可只填“金额”数值，但应在备注栏说明施工方案 出处或计算方法。
表-11

## 表-12 其他项目清单与计价汇总表
其他项目清单与计价汇总表
工程名称： | 方城县潘河城区段四化工程 |  | 标段： |  | 3标段 |  |  | 第 1 页 共 1 页
序号 |  | 项目名称 |  | 金额(元) |  | 结算金额(元) | 备注
1 |  | 暂列金额 |  |  |  |  | 明细详见表-12-1
2 |  | 暂估价
2.1 |  | 材料（工程设备）暂估价/结算价 |  | — |  |  | 明细详见表-12-2
2.2 |  | 专业工程暂估价/结算价 |  |  |  |  | 明细详见表-12-3
3 |  | 计日工 |  |  |  |  | 明细详见表-12-4
4 |  | 总承包服务费 |  |  |  |  | 明细详见表-12-5
5 |  | 索赔与现场签证 |  | — |  |  | 明细详见表-12-6
合 计 | [6 empty] | —
注：材料（工程设备）暂估单价进入清单项目综合单价，此处不汇总。
表-12

## 表-13 规费、税金项目清单与计价表
规费、税金项目计价表
工程名称： |  | 方城县潘河城区段四化工程 |  | 标段： | 3标段 |  |  | 第 1 页 共 1 页
序号 | 项目名称 |  | 计算基础 |  |  | 计算基数 | 计算费率(%) |  | 金额（元）
1 | 规费 |  | 其中：1)工程排污费+2)定额测定费+3)社会保障费+4)住房公积金+5)工伤保险+6)地方价格调节基金
1.1 | 其中：1)工程排污费
1.2 | 2)定额测定费 |  | 综合工日合计+技术措施项目综合工日合计
1.3 | 3)社会保障费 |  | 综合工日合计+技术措施项目综合工日合计
1.4 | 4)住房公积金 |  | 综合工日合计+技术措施项目综合工日合计
1.5 | 5)工伤保险 |  | 综合工日合计+技术措施项目综合工日合计
1.6 | 6)地方价格调节基金 |  | 分部分项工程+措施项目+其他项目+其中：1)工程排污费+2)定额测定费+3)社会保障费+4)住房公积金+5)工伤保险
2 | 税金 |  | 税前造价合计
合 计
编制人（造价人员）： |  |  |  |  | 复核人（造价工程师）：
表-13

## 表-14 主要材料价格表
主要材料价格表
工程名称： |  | 方城县潘河城区段四化工程 标段：3标段 | [5 empty] | 第 1 页 共 2 页
序号 | 材料编码 |  | 材料名称 | 规格.型号等特殊要求 | 单位 | 数量 | 单价 |  | 合价
1 | 00003 |  | C20商品砼 | 最大粒径20mm | m3 | 259.9878
2 | BCCLF0@1 |  | 动物造型，黄锈石花岗岩雕塑 |  | 个 | 3
3 | C01238 |  | 碎石 | 30～60mm | m3 | 416.13
4 | DC1511@1 |  | 30厚300X300芝麻灰花岗岩，火烧面 |  | m2 | 1097.2962
5 | DC1511@2 |  | 30厚300X300济南青花岗岩，火烧面 |  | m2 | 196.9506
6 | DC1511@3 |  | 30厚600X600黄锈石花岗岩，火烧面 |  | m2 | 150.22
7 | DC1511@9 |  | 20厚310X300白麻花岗岩，抛光面 |  | m2 | 17.685
8 | EC1512@1 |  | 50厚600X600花岗岩盲道砖，火烧面 |  | m2 | 295.4259
9 | EC1520@1 |  | 60厚100X200透水砖（建菱砖） |  | 千块 | 25.704
10 | EC1523@1 |  | 120X300X600芝麻灰花岗岩道牙，抛光面 |  | m | 466.62
11 | EC1523@2 |  | 200X200X600芝麻灰花岗岩道牙，抛光面 |  | m | 466.62
12 | E00007@1 |  | 1.南天竹 2.高度50-55cm，冠径25-30cm 3.25株/平方 |  | m2 | 195
13 | E00008@1 |  | 1.大叶黄杨 2.高度50-55cm，冠径25-30cm 3.36株/平方 |  | m2 | 427
14 | E00008@2 |  | 1.红叶石楠 2.高度50-55cm，冠径25-30cm 3.36株/平方 |  | m2 | 386
15 | E00008@3 |  | 1.海桐 2.高度50-55cm，冠径25-30cm 3.36株/平方 |  | m2 | 359
16 | E00008@5 |  | 1.金叶女贞 2.高 |  | m2 | 294
主要材料价格表
工程名称： |  | 方城县潘河城区段四化工程 标段：3标段 | [5 empty] | 第 2 页 共 2 页
序号 | 材料编码 |  | 材料名称 | 规格.型号等特殊要求 | 单位 | 数量 | 单价 |  | 合价
度50-55cm，冠径25-30cm 3.36株/平方
17 | E00008@6 |  | 1.金森女贞 2.高度50-55cm，冠径25-30cm 3.36株/平方 |  | m2 | 284
18 | EZ148@3 |  | 1.枇杷 2.胸径12cm 3.高度300-350cm，冠径300-350cm | 土球直径1000以内 | 株 | 32
19 | EZ157@1 |  | 1.香樟 2.胸径25cm 3.高度450-500cm，冠径300-400cm 4.树形好 | 土球直径800以内 | 株 | 30
20 | EZ157@2 |  | 1.大叶女贞 2.胸径12cm 3.高度450-500cm，冠径300-400cm | 土球直径800以内 | 株 | 36