## 扉-1 招标工程量清单扉页
|  | 方城县城东区消防站执勤楼建设工程-水电安装 |  | 工程
招标工程量清单
招 标 人： |  |  | 造 价咨询人：
| (单位盖章) |  |  |  | (单位资质专用章)
法定代表人 或其授权人： |  |  | 法定代表人 或其授权人：
| (签字或盖章) |  |  |  | (签字或盖章)
编 制 人： |  |  | 复 核 人：
| (造价人员签字盖专用章) |  |  |  | (造价工程师签字盖专用章)
编 制 时 间： | 年 月 日 |  | 复 核 时 间： |  | 年 月 日
扉—1

## 表-08 分部分项工程和单价措施项目清单与计价表
分部分项工程和单价措施项目清单与计价表
工程名称： |  | 方城县城东区消防站执勤楼建设工程-水电安装 |  |  | 标段： |  |  |  |  | 第 1 页 共 13 页
序号 | 项目编码 |  | 项目名称 | 项目特征描述 |  | 计量单位 | 工程量 | 金额（元）
[8 empty] | 综合单价 | 合价 |  | 其中
暂估价
给水
1 | 031001006001 |  | 塑料管 | 1.连接方式：热熔连接 2.型号、规格：De50 3.材质：PP-R 4.输送介质：给水 5.安装部位：埋地 6.管道穿外墙加钢套管 7.管道穿板加钢套管 8.管道埋地挖填土 9.水压及泄漏试验 |  | m | 10
2 | 031001006002 |  | 塑料管 | 1.连接方式：热熔连接 2.型号、规格：De50 3.材质：PP-R 4.输送介质：给水 5.安装部位：室内 6.管道穿板加钢套管 7.水压及泄漏试验 |  | m | 9.4
3 | 031001006003 |  | 塑料管 | 1.连接方式：热熔连接 2.型号、规格：De40 3.材质：PP-R 4.输送介质：给水 5.安装部位：室内 6.管道穿板加钢套管 7.水压及泄漏试验 |  | m | 86.75
4 | 031001006004 |  | 塑料管 | 1.连接方式：热熔连接 2.型号、规格：De32 3.材质：PP-R 4.输送介质：给水 5.安装部位：室内 6.管道穿板加钢套管 7.水压及泄漏试验 |  | m | 26.2
5 | 031001006005 |  | 塑料管 | 1.连接方式：热熔连接 2.型号、规格：De25 3.材质：PP-R 4.输送介质：给水 5.安装部位：室内 6.管道穿板加钢套管 7.水压及泄漏试验 |  | m | 27.5
6 | 031001006006 |  | 塑料管 | 1.连接方式：热熔连接 2.型号、规格：De20 3.材质：PP-R 4.输送介质：给水 5.安装部位：室内 6.管道穿板加钢套管 7.水压及泄漏试验 |  | m | 31.35
注：为计取规费等的使用，可在表中增设其中：“定额人工费”。
表—08
分部分项工程和单价措施项目清单与计价表
工程名称： |  | 方城县城东区消防站执勤楼建设工程-水电安装 |  |  | 标段： |  |  |  |  | 第 2 页 共 13 页
序号 | 项目编码 |  | 项目名称 | 项目特征描述 |  | 计量单位 | 工程量 | 金额（元）
[8 empty] | 综合单价 | 合价 |  | 其中
暂估价
7 | 031001006007 |  | 塑料管 | 1.连接方式：热熔连接 2.型号、规格：De40 3.材质：PP-R 4.输送介质：热水给水 5.安装部位：室内 6.管道穿板加钢套管 7.水压及泄漏试验 |  | m | 15.25
8 | 031003001001 |  | 螺纹阀门 | 1.类型：截止阀 2.型号、规格：DN32 |  | 个 | 5
9 | 031003001002 |  | 螺纹阀门 | 1.类型：截止阀 2.型号、规格：DN25 |  | 个 | 1
10 | 031003001003 |  | 螺纹阀门 | 1.类型：截止阀 2.型号、规格：DN20 |  | 个 | 13
11 | 031004006001 |  | 大便器 | 1.材质：陶瓷 2.名称：坐式大便器 |  | 组 | 11
12 | 031004006002 |  | 大便器 | 1.材质：陶瓷 2.名称：蹲式大便器 |  | 组 | 7
13 | 031004003001 |  | 洗脸盆 | 1.材质：陶瓷 2.名称：台式洗脸盆 |  | 组 | 14
14 | 031004010001 |  | 淋浴器 | 1.材质：钢管制 （冷水） 2.名称：淋浴器 |  | 套 | 11
15 | 031004010002 |  | 淋浴器 | 1.材质：钢管制 （冷热水） 2.名称：淋浴器 |  | 套 | 9
16 | 031004007001 |  | 小便器 | 1.材质：陶瓷 2.名称：小便斗 |  | 组 | 2
17 | 031004014001 |  | 给、排水附(配)件 | 1.类型：水龙头 2.型号、规格：DN15 |  | 个 | 16
分部小计
排水
1 | 031001006008 |  | 塑料管 | 1.连接方式：承插连接 2.型号、规格：DN100 3.材质：U-PVC 4.输送介质：排水 5.安装部位：埋地 6.管道穿基础加钢套管： 7.管道、管件及弯管的制作、安装： |  | m | 15.45
注：为计取规费等的使用，可在表中增设其中：“定额人工费”。
表—08
分部分项工程和单价措施项目清单与计价表
工程名称： |  | 方城县城东区消防站执勤楼建设工程-水电安装 |  |  | 标段： |  |  |  |  | 第 3 页 共 13 页
序号 | 项目编码 |  | 项目名称 | 项目特征描述 |  | 计量单位 | 工程量 | 金额（元）
[8 empty] | 综合单价 | 合价 |  | 其中
暂估价
2 | 031001006009 |  | 塑料管 | 1.连接方式：承插连接 2.型号、规格：DN100 3.材质：U-PVC 4.输送介质：排水 5.安装部位：室内 6.管道出屋面加刚性防水套管，穿楼板处加阻水圈： 7.管道、管件及弯管的制作、安装： |  | m | 142.15
3 | 031001006010 |  | 塑料管 | 1.连接方式：承插连接 2.型号、规格：DN75 3.材质：U-PVC 4.输送介质：排水 5.安装部位：室内 6.管道出屋面加刚性防水套管，穿楼板处加阻水圈： 7.管道、管件及弯管的制作、安装： |  | m | 7.5
4 | 031001006011 |  | 塑料管 | 1.连接方式：承插连接 2.型号、规格：DN50 3.材质：U-PVC 4.输送介质：排水 5.安装部位：室内 6.管道出屋面加刚性防水套管，穿楼板处加阻水圈： 7.管道、管件及弯管的制作、安装： |  | m | 34.55
5 | 031004008001 |  | 其他成品卫生器具 | 1.型号、规格：洗衣机地漏 DN50 2.材质：铜防返溢地漏，箅子为镀铬制品 |  | 组 | 27
分部小计
消火栓
注：为计取规费等的使用，可在表中增设其中：“定额人工费”。
表—08
分部分项工程和单价措施项目清单与计价表
工程名称： |  | 方城县城东区消防站执勤楼建设工程-水电安装 |  |  | 标段： |  |  |  |  | 第 4 页 共 13 页
序号 | 项目编码 |  | 项目名称 | 项目特征描述 |  | 计量单位 | 工程量 | 金额（元）
[8 empty] | 综合单价 | 合价 |  | 其中
暂估价
1 | 030901002001 |  | 消火栓钢管 | 1.输送介质（消火栓）： 2.材质：内外壁热侵镀锌钢管 3.型号、规格：DN100 4.连接方式：卡箍连接 5.安装部位(室外)：埋地 6.管道做石油沥青防腐：三油两布 7.管道埋地挖填土 8.给水管道消毒、冲洗 9.水压及泄漏试验 |  | m | 25.8
2 | 031202008001 |  | 埋地管道防腐蚀 | 埋地管道做石油沥青防腐：三油两布 |  | m2 | 7.47
3 | 030901002002 |  | 消火栓钢管 | 1.输送介质（消火栓）： 2.材质：内外壁热侵镀锌钢管 3.型号、规格：DN100 4.连接方式：卡箍连接 5.安装部位(室内)： 6.管道穿屋面加刚性防水套管 7.管道穿板加钢套管 8.给水管道消毒、冲洗 9.水压及泄漏试验 |  | m | 164.8
4 | 030901002003 |  | 消火栓钢管 | 1.输送介质（消火栓）： 2.材质：内外壁热侵镀锌钢管 3.型号、规格：DN65 4.连接方式：卡箍连接 5.安装部位(室内)： 6.管道穿屋面加刚性防水套管 7.给水管道消毒、冲洗 8.水压及泄漏试验 |  | m | 21.9
5 | 031002003001 |  | 套管 | 1、穿基础及楼板钢套管 2、规格、型号：DN150 |  | 个 | 16
6 | 031002003002 |  | 套管 | 1、穿屋面刚性防水套管 2、规格、型号：DN100 |  | 个 | 4
7 | 030901010001 |  | 室内消火栓 | 1.安装部位(室内、外)：室内 2.型号、规格： DN65 3.单栓、双栓：单栓 |  | 套 | 16
注：为计取规费等的使用，可在表中增设其中：“定额人工费”。
表—08
分部分项工程和单价措施项目清单与计价表
工程名称： |  | 方城县城东区消防站执勤楼建设工程-水电安装 |  |  | 标段： |  |  |  |  | 第 5 页 共 13 页
序号 | 项目编码 |  | 项目名称 | 项目特征描述 |  | 计量单位 | 工程量 | 金额（元）
[8 empty] | 综合单价 | 合价 |  | 其中
暂估价
8 | 030901010002 |  | 室内消火栓 | 1.安装部位(室内、外)：屋面试验消火栓 2.型号、规格： DN65 3.单栓、双栓：单栓 |  | 套 | 1
9 | 030901012001 |  | 消防水泵接合器 | 1.名称：水泵接合器 地上式 2.型号及规格：DN100 3.安装：卡箍连接 |  | 套 | 2
10 | 031003003001 |  | 焊接法兰阀门 | 1.名称：蝶阀 2.型号及规格：DN100 3.安装：卡箍连接 |  | 个 | 14
11 | 031003003002 |  | 焊接法兰阀门 | 1.名称：蝶阀 2.型号及规格：DN65 3.安装：卡箍连接 |  | 个 | 2
12 | 031003003003 |  | 焊接法兰阀门 | 1.名称：止回阀 2.型号及规格：DN100 3.安装：卡箍连接 |  | 个 | 2
13 | 031003003004 |  | 焊接法兰阀门 | 1.名称：闸阀 2.型号及规格：DN100 3.安装：卡箍连接 |  | 个 | 2
14 | 031003011001 |  | 法兰 | 1.名称：卡箍法兰 2.型号及规格：DN100 |  | 片 | 32
15 | 031003011002 |  | 法兰 | 1.名称：卡箍法兰 2.型号及规格：DN65 |  | 片 | 4
16 | 031003001004 |  | 螺纹阀门 | 1.名称：自动排气阀 2.型号及规格：DN20 |  | 个 | 1
17 | 031002001001 |  | 管道支架 | 1.制作、安装 2.除锈后刷樟丹二遍、调和二遍 |  | kg | 290
18 | 031201003001 |  | 金属结构刷油 | 管道支架除锈后刷樟丹二遍、调和二遍 |  | kg | 290
19 | 03B001 |  | 手提式灭火器 | 1.名称：磷酸铵盐干粉灭火器 2.规格、型号：MF/ABC4 |  | 具 | 32
分部小计
强电
1 | 030411003001 |  | 桥架 | 1.型号、规格：金属线槽200*100 2.材质：钢制 3.类型：槽式 4.工作内容：①桥架安装；②桥架支吊架制作、安装、防腐 |  | m | 225.7
注：为计取规费等的使用，可在表中增设其中：“定额人工费”。
表—08
分部分项工程和单价措施项目清单与计价表
工程名称： |  | 方城县城东区消防站执勤楼建设工程-水电安装 |  |  | 标段： |  |  |  |  | 第 6 页 共 13 页
序号 | 项目编码 |  | 项目名称 | 项目特征描述 |  | 计量单位 | 工程量 | 金额（元）
[8 empty] | 综合单价 | 合价 |  | 其中
暂估价
2 | 030404017001 |  | 配电箱 | 1.名称：配电箱 1AP1/2 2.规格、型号： 3.安装位置/高度: 4.工作内容:①箱体安装;②箱体接线;③箱体接地连接 |  | 台 | 2
3 | 030404017002 |  | 配电箱 | 1.名称：配电箱 1ATE 2.规格、型号： 3.安装位置/高度: 4.工作内容:①箱体安装;②箱体接线;③箱体接地连接 |  | 台 | 1
4 | 030404017003 |  | 配电箱 | 1.名称：配电箱 1ATJ 2.规格、型号： 3.安装位置/高度: 4.工作内容:①箱体安装;②箱体接线;③箱体接地连接 |  | 台 | 1
5 | 030404017004 |  | 配电箱 | 1.名称：配电箱 1AL1/3AL1/4AL1 2.规格、型号： 3.安装位置/高度: 4.工作内容:①箱体安装;②箱体接线;③箱体接地连接 |  | 台 | 3
6 | 030404017005 |  | 配电箱 | 1.名称：配电箱 1AL 2.规格、型号： 3.安装位置/高度: 4.工作内容:①箱体安装;②箱体接线;③箱体接地连接 |  | 台 | 1
7 | 030404017006 |  | 配电箱 | 1.名称：配电箱 1AP1 2.规格、型号： 3.安装位置/高度: 4.工作内容:①箱体安装;②箱体接线;③箱体接地连接 |  | 台 | 1
8 | 030404017007 |  | 配电箱 | 1.名称：配电箱 2/3/4AL 2.规格、型号： 3.安装位置/高度: 4.工作内容:①箱体安装;②箱体接线;③箱体接地连接 |  | 台 | 1
注：为计取规费等的使用，可在表中增设其中：“定额人工费”。
表—08
分部分项工程和单价措施项目清单与计价表
工程名称： |  | 方城县城东区消防站执勤楼建设工程-水电安装 |  |  | 标段： |  |  |  |  | 第 7 页 共 13 页
序号 | 项目编码 |  | 项目名称 | 项目特征描述 |  | 计量单位 | 工程量 | 金额（元）
[8 empty] | 综合单价 | 合价 |  | 其中
暂估价
9 | 030404017008 |  | 配电箱 | 1.名称：配电箱 AP2 2.规格、型号： 3.安装位置/高度: 4.工作内容:①箱体安装;②箱体接线;③箱体接地连接 |  | 台 | 1
10 | 030408001001 |  | 电力电缆 | 1.规格、型号：WDZ-YJV-4*16+E16 2.材质：低烟无卤电力电缆 3.敷设方式：管内 4.工作内容：①电缆敷设;②电缆头制作、安装 |  | m | 8.85
11 | 030408001002 |  | 电力电缆 | 1.规格、型号：WDZN-YJV-4*35+E16 2.材质：低烟无卤耐火电力电缆 3.敷设方式：管内 4.工作内容：①电缆敷设;②电缆头制作、安装 |  | m | 40.2
12 | 030411001001 |  | 配管 | 1.规格：SC50 2.材质：焊接钢管 3.配置形式及部位:砖、混凝土结构暗配 |  | m | 25.2
13 | 030411001002 |  | 配管 | 1.规格：SC40 2.材质：焊接钢管 3.配置形式及部位:砖、混凝土结构暗配 |  | m | 3.85
14 | 030411001003 |  | 配管 | 1.规格：SC20 2.材质：焊接钢管 3.配置形式及部位:砖、混凝土结构暗配 |  | m | 2839.8
15 | 030411001004 |  | 配管 | 1.规格：SC25 2.材质：焊接钢管 3.配置形式及部位:砖、混凝土结构暗配 |  | m | 256.3
16 | 030411001005 |  | 配管 | 1.规格：SC32 2.材质：焊接钢管 3.配置形式及部位:砖、混凝土结构暗配 |  | m | 41.5
17 | 030411004001 |  | 配线 | 1.配线形式：管内穿线 2.导线型号、材质、规格：WDZN-BYJ-2.5 3.工作内容：①管内穿线；②接线 |  | m | 1769.4
注：为计取规费等的使用，可在表中增设其中：“定额人工费”。
表—08
分部分项工程和单价措施项目清单与计价表
工程名称： |  | 方城县城东区消防站执勤楼建设工程-水电安装 |  |  | 标段： |  |  |  |  | 第 8 页 共 13 页
序号 | 项目编码 |  | 项目名称 | 项目特征描述 |  | 计量单位 | 工程量 | 金额（元）
[8 empty] | 综合单价 | 合价 |  | 其中
暂估价
18 | 030411004002 |  | 配线 | 1.配线形式：管内穿线 2.导线型号、材质、规格：WDZ-BYJ-2.5 3.工作内容：①管内穿线；②接线 |  | m | 7982.15
19 | 030411004003 |  | 配线 | 1.配线形式：管内穿线 2.导线型号、材质、规格：WDZ-BYJ-6 3.工作内容：①管内穿线；②接线 |  | m | 463
20 | 030411004004 |  | 配线 | 1.配线形式：线槽内穿线 2.导线型号、材质、规格：WDZ-BYJ-6 3.工作内容：①线槽内穿线；②接线 |  | m | 1140.5
21 | 030411004005 |  | 配线 | 1.配线形式：线槽内穿线 2.导线型号、材质、规格：WDZ-BYJ-2.5 3.工作内容：①线槽内穿线；②接线 |  | m | 6129.6
22 | 030411004006 |  | 配线 | 1.配线形式：线槽内穿线 2.导线型号、材质、规格：WDZ-BYJ-4 3.工作内容：①管内穿线；②接线 |  | m | 1998.9
23 | 030411004007 |  | 配线 | 1.配线形式：管内穿线 2.导线型号、材质、规格：WDZ-BYJ-4 3.工作内容：①管内穿线；②接线 |  | m | 971.4
24 | 030411004008 |  | 配线 | 1.配线形式：线槽内穿线 2.导线型号、材质、规格：WDZN-BYJ-2.5 3.工作内容：①管内穿线；②接线 |  | m | 362.7
25 | 030404033001 |  | 风扇 | 1.安装形式：吸顶 2.名称：卫生间排气扇 3.工作内容:安装、接线 |  | 台 | 17
26 | 030412005001 |  | 荧光灯 | 1.安装形式及高度：吊管式 3.0m 2.名称：单管荧光灯 3.规格：1*36W 4.工作内容:安装、接线 |  | 套 | 20
注：为计取规费等的使用，可在表中增设其中：“定额人工费”。
表—08
分部分项工程和单价措施项目清单与计价表
工程名称： |  | 方城县城东区消防站执勤楼建设工程-水电安装 |  |  | 标段： |  |  |  |  | 第 9 页 共 13 页
序号 | 项目编码 |  | 项目名称 | 项目特征描述 |  | 计量单位 | 工程量 | 金额（元）
[8 empty] | 综合单价 | 合价 |  | 其中
暂估价
27 | 030412005002 |  | 荧光灯 | 1.安装形式及高度：吊管式 3.0m 2.名称：双管荧光灯 3.规格：2*36W 4.工作内容:安装、接线 |  | 套 | 185
28 | 030412001001 |  | 普通灯具 | 1.安装形式：吸顶 2.名称：18W节能灯 3.工作内容:安装、接线 |  | 套 | 72
29 | 030412001002 |  | 普通灯具 | 1.安装形式：吸顶 2.名称：22W节能灯（防潮瓷灯头） 3.工作内容:安装、接线 |  | 套 | 8
30 | 030412001003 |  | 普通灯具 | 1.安装形式：吸顶 2.名称：方格栅吸顶灯 3.工作内容:安装、接线 |  | 套 | 3
31 | 030412004001 |  | 装饰灯 | 1.名称：安全出口灯 11W 2.安装形式及高度：壁装门上0.1米 3.工作内容:安装、接线 |  | 套 | 40
32 | 030412004002 |  | 装饰灯 | 1.名称：疏散指示灯 11W 2.安装形式及高度：吊装 下沿距地0.5米 3.工作内容:安装、接线 |  | 套 | 23
33 | 030412004003 |  | 装饰灯 | 1.名称：双头应急灯 2*11W 2.安装形式及高度：壁装 下沿距地2.4米 3.工作内容:安装、接线 |  | 套 | 66
34 | 030404035001 |  | 插座 | 1.名称：单相二、三极暗装插座 10A 2.安装形式及高度： 嵌墙暗装 0.3 m 3.工作内容：安装、接线 |  | 个 | 187
35 | 030404035002 |  | 插座 | 1.名称：单相三极暗装插座 20A 2.安装形式及高度： 嵌墙暗装 0.3 m 3.工作内容：安装、接线 |  | 个 | 21
36 | 030404035003 |  | 插座 | 1.名称：单相三极暗装插座 16A 2.安装形式及高度： 嵌墙暗装 1.8 m 3.工作内容：安装、接线 |  | 个 | 25
注：为计取规费等的使用，可在表中增设其中：“定额人工费”。
表—08
分部分项工程和单价措施项目清单与计价表
工程名称： |  | 方城县城东区消防站执勤楼建设工程-水电安装 |  |  | 标段： |  |  |  |  | 第 10 页 共 13 页
序号 | 项目编码 |  | 项目名称 | 项目特征描述 |  | 计量单位 | 工程量 | 金额（元）
[8 empty] | 综合单价 | 合价 |  | 其中
暂估价
37 | 030404035004 |  | 插座 | 1.名称：带保护极单相三极暗插座 20A 2.安装形式及高度： 嵌墙暗装 1.5 m 3.工作内容：安装、接线 |  | 个 | 32
38 | 030404034001 |  | 照明开关 | 1.名称：单联单控暗开关 2.安装形式及高度： 嵌墙暗装 1.3 m 3.工作内容：安装、接线 |  | 个 | 4
39 | 030404034002 |  | 照明开关 | 1.名称：双联单控暗开关 2.安装形式及高度： 嵌墙暗装 1.3 m 3.工作内容：安装、接线 |  | 个 | 38
40 | 030404034003 |  | 照明开关 | 1.名称：三联单控暗开关 2.安装形式及高度： 嵌墙暗装 1.3 m 3.工作内容：安装、接线 |  | 个 | 54
41 | 030404034004 |  | 照明开关 | 1.名称：单极延时开关 2.安装形式及高度：吸顶安装 3.工作内容：安装、接线 |  | 个 | 40
42 | 030404036001 |  | 其他电器 | 1.名称：警铃 2.安装形式及高度： 挂墙明装 2.8 m 3.工作内容：安装、接线 |  | 套 | 3
43 | 030404036002 |  | 其他电器 | 警灯 |  | 套 | 4
44 | 030411006001 |  | 接线盒 | 1.名称：接线盒 2.工作内容：安装 |  | 个 | 597
45 | 030411006002 |  | 接线盒 | 1.名称：开关盒 2.工作内容：安装 |  | 个 | 408
46 | 030414002001 |  | 送配电装置系统 | 送配电系统调试 |  | 系统 | 1
47 | 030409001001 |  | 接地极 | 接地极,与基础钢筋及附近桩基可靠焊接 |  | 根 | 4
48 | 030409002001 |  | 接地母线 | 1.接地极材质、规格：钢筋接地网,40x4热镀锌扁钢或利用建筑圈梁与底板上下层主钢筋焊接 2.工作内容：配电间、电井、配电箱、卫生间接地（施工图纸所含全部接地项目） |  | m | 279.8
注：为计取规费等的使用，可在表中增设其中：“定额人工费”。
表—08
分部分项工程和单价措施项目清单与计价表
工程名称： |  | 方城县城东区消防站执勤楼建设工程-水电安装 |  |  | 标段： |  |  |  |  | 第 11 页 共 13 页
序号 | 项目编码 |  | 项目名称 | 项目特征描述 |  | 计量单位 | 工程量 | 金额（元）
[8 empty] | 综合单价 | 合价 |  | 其中
暂估价
49 | 030409003001 |  | 避雷引下线 | 1、 防雷引下线：利用结构柱内对角主钢筋（大于?16）通长相互焊接作为引下线 2、室外地坪上0.5米设测试点,室外地坪下0.5米处预埋接地钢板 |  | m | 145.2
50 | 030409004001 |  | 均压环 | 每层应将圈梁内二根（φ≥12）主筋焊接成环路组成均压环 |  | m | 435.3
51 | 030409005001 |  | 避雷网 | 采用φ12热镀锌圆钢 |  | m | 294.5
52 | 030409008001 |  | 等电位端子箱、测试板 | 1.名称：总等电位箱 MEB 2.规格、型号： |  | 台 | 1
53 | 030414011001 |  | 接地装置 | 接地装置调试 |  | 系统 | 1
分部小计
弱电
1 | 030411003002 |  | 桥架 | 1.型号、规格：金属线槽200*100 2.材质：钢制 3.类型：槽式 4.工作内容：①桥架安装；②桥架支吊架制作、安装、防腐 |  | m | 18.6
2 | 030411001006 |  | 配管 | 1.规格：SC20 2.材质：焊接钢管 3.配置形式及部位:砖、混凝土结构暗配 |  | m | 437.8
3 | 030411001009 |  | 配管 | 1.规格：SC32 2.材质：焊接钢管 3.配置形式及部位:埋深室外地坪下-0.7m |  | m | 22.2
4 | 030411001010 |  | 配管 | 1.规格：SC50 2.材质：焊接钢管 3.配置形式及部位:埋深室外地坪下-0.7m |  | m | 42
5 | 030411004009 |  | 配线 | 1.名称：软导线 2.规格：ZAN-RVS-2*1.5 |  | m | 2188
6 | 030411004010 |  | 配线 | 1.名称：软导线 2.规格：ZAN-RVS3*2.0 |  | m | 21.8
7 | 030904007001 |  | 消防广播(扬声器） | 1.名称：扬声器 3.0m 2.工作内容：埋设暗盒、安装、接线 |  | 个 | 24
注：为计取规费等的使用，可在表中增设其中：“定额人工费”。
表—08
分部分项工程和单价措施项目清单与计价表
工程名称： |  | 方城县城东区消防站执勤楼建设工程-水电安装 |  |  | 标段： |  |  |  |  | 第 12 页 共 13 页
序号 | 项目编码 |  | 项目名称 | 项目特征描述 |  | 计量单位 | 工程量 | 金额（元）
[8 empty] | 综合单价 | 合价 |  | 其中
暂估价
8 | 030411001007 |  | 配管 | 1.规格：TC20 2.材质：薄壁钢管 3.配置形式及部位:吊顶内敷设 |  | m | 1329.7
9 | 030411001008 |  | 配管 | 1.规格：TC25 2.材质：薄壁钢管 3.配置形式及部位:吊顶内敷设 |  | m | 242.7
10 | 030411004011 |  | 配线 | 1.名称：软导线 2.规格：RVV-2*2.5 3.配置形式及部位:吊顶内敷设 |  | m | 422.8
11 | 030411004012 |  | 配线 | 1.名称：软导线 2.规格：RVV-2*2.5 3.配置形式及部位:线槽内敷设 |  | m | 80.2
12 | 031102004001 |  | 同轴电缆 | 1.规格：SYKV-75-5 2.名称：射频传输电缆 |  | m | 964.1
13 | 031102004002 |  | 同轴电缆 | 1.规格：SYKV-75-7 2.名称：射频传输电缆 |  | m | 73.9
14 | 031102004003 |  | 同轴电缆 | 1.规格：SYKV-75-9 2.名称：射频传输电缆 |  | m | 7.1
15 | 030502005001 |  | 双绞线缆 | 1.规格：utp6e 2.名称：非屏蔽双绞线 |  | m | 1967
16 | 040205020001 |  | 监控摄像机 | 1.名称：半球形摄像机 2.工作内容：埋设暗盒、安装、接线及调试 |  | 台 | 15
17 | 030502004001 |  | 电视、电话插座 | 1.名称：电视插座 TV 2.工作内容：埋设暗盒、安装、接线 |  | 个 | 24
18 | 030904006001 |  | 消防报警电话插孔(电话） | 火警电话 |  | 部 | 1
19 | 030502012001 |  | 信息插座 | 1.名称：电视插座 TD 2.工作内容：埋设暗盒、安装、接线 |  | 个 | 49
20 | 031103025001 |  | 分线箱（盒） | 1、名称：安保接线箱 2、规格、型号：320*260*150 3、安装形式及位置： 挂壁明装，底边距地 2.0m |  | 个 | 1
注：为计取规费等的使用，可在表中增设其中：“定额人工费”。
表—08
分部分项工程和单价措施项目清单与计价表
工程名称： |  | 方城县城东区消防站执勤楼建设工程-水电安装 |  |  | 标段： |  |  |  |  | 第 13 页 共 13 页
序号 | 项目编码 |  | 项目名称 | 项目特征描述 |  | 计量单位 | 工程量 | 金额（元）
[8 empty] | 综合单价 | 合价 |  | 其中
暂估价
21 | 031103025002 |  | 分线箱（盒） | 1、名称：电视接线箱 2、规格、型号：220*200*100 3、安装形式及位置： 挂壁明装，底边距地 2.0m |  | 个 | 3
22 | 031103025003 |  | 分线箱（盒） | 1、名称：广播接线箱 2、规格、型号：300*300*100 3、安装形式及位置： 挂壁明装，底边距地 2.0m |  | 个 | 1
23 | 031103025004 |  | 分线箱（盒） | 1、名称：楼层接线箱 2、规格、型号：300*300*100 3、安装形式及位置： 挂壁明装，底边距地 2.0m |  | 个 | 4
24 | 031103025005 |  | 分线箱（盒） | 1、名称：电视接线箱（带放大器） 2、规格、型号：450*350*150 3、安装形式及位置： 挂壁明装，底边距地 2.0m |  | 个 | 1
分部小计
措施项目
合计
注：为计取规费等的使用，可在表中增设其中：“定额人工费”。
表—08

## 表-11 总价措施项目清单与计价表
总价措施项目清单与计价表
工程名称： |  | 方城县城东区消防站执勤楼建设工程-水电安装 |  |  | 标段： | [5 empty] | 第 1 页 共 1 页
序号 | 项目编码 |  | 项目名称 | 计算基础 |  |  | 费率(%) | 金额(元) | 调整费率(%) | 调整后金额(元) |  | 备注
1 | 031302001001 |  | 安全文明施工费
2 | 1.1 |  | 安全生产费 | (综合工日合计+技术措施项目综合工日合计)*34*1.66
3 | 1.2 |  | 文明施工措施费 | (综合工日合计+技术措施项目综合工日合计)*34*1.66
4 | 031302002001 |  | 夜间施工增加费 | 综合工日合计+技术措施项目综合工日合计
5 | 031302004001 |  | 二次搬运费 | 综合工日合计+技术措施项目综合工日合计
6 | 031302005001 |  | 冬雨季施工增加费 | 综合工日合计+技术措施项目综合工日合计
7 | 031302006001 |  | 已完工程及设备保护费 | 综合工日合计+技术措施项目综合工日合计
合 计
编制人（造价人员）： | [5 empty] | 复核人（造价工程师）：
表-11

## 表-12 其他项目清单与计价汇总表
其他项目清单与计价汇总表
工程名称： | 方城县城东区消防站执勤楼建设工程-水电安装 |  | 标段： |  |  |  | 第 1 页 共 1 页
序号 |  | 项目名称 |  | 金额(元) | 结算金额(元) | 备注
1 |  | 暂列金额 |  |  |  | 明细详见表-12-1
2 |  | 暂估价
2.1 |  | 材料（工程设备）暂估价/结算价 |  | — |  | 明细详见表-12-2
2.2 |  | 专业工程暂估价/结算价 |  |  |  | 明细详见表-12-3
3 |  | 计日工 |  |  |  | 明细详见表-12-4
4 |  | 总承包服务费 |  |  |  | 明细详见表-12-5
5 |  | 索赔与现场签证 |  | — |  | 明细详见表-12-6
合 计 | [5 empty] | —
注：材料（工程设备）暂估单价进入清单项目综合单价，此处不汇总。
表-12

## 表-12-1 暂列金额明细表
暂列金额明细表
工程名称： | 方城县城东区消防站执勤楼建设工程-水电安装 |  | 标段： |  |  |  | 第 1 页 共 1 页
序号 |  | 项目名称 |  | 计量单位 | 暂列金额(元) | 备注
合 计 | [5 empty] | —
注：此表由招标人填写，如不能详列，也可只列暂定金额总额，投标人应将上述暂列金额计入投标总价中。
表—12—1

## 表-12-2 材料(工程设备)暂估价及调整表
材料（工程设备）暂估单价及调整表
工程名称： |  | 方城县城东区消防站执勤楼建设工程-水电安装 |  |  |  | 标段： | [6 empty] | 第 1 页 共 1 页
序号 | 材料(工程设备)名称、规格、型号 |  | 计量单位 | 数量 |  |  | 暂估(元) |  | 确认(元) |  | 差额±(元) |  |  | 备注
|  |  |  | 暂估 | 确认 |  | 单价 | 合价 | 单价 | 合价 | 单价 | 合价
合计
注：此表由招标人填写“暂估单价”，并在备注栏说明暂估价的材料、工程设备拟用在那些清单项目上，投标人应将上述材料、工程设备暂估单价计入工程量清单综合单价报价中。
表—12—2

## 表-12-3 专业工程暂估价及结算价表
专业工程暂估价及结算价表
工程名称： |  | 方城县城东区消防站执勤楼建设工程-水电安装 |  |  | 标段： |  |  |  | 第 1 页 共 1 页
序号 | 工程名称 |  | 工程内容 | 暂估金额（元） |  | 结算金额(元) | 差额±(元) | 备注
合 计 |  |  |  | 0 |  |  |  | —
注：此表“暂估金额”由招标人填写，投标人应将“暂估金额”计入投标总价中。结算时按合同约定结算金额填写。
表—12—3

## 表-12-4 计日工表
计日工表
工程名称： |  | 方城县城东区消防站执勤楼建设工程-水电安装 |  |  | 标段： |  |  |  | 第 1 页 共 1 页
序号 | 项目名称 |  | 单位 | 暂定数量 |  | 实际数量 | 综合单价(元) | 合价
[8 empty] | 暂定 |  | 实际
一 | 人工
人工小计
二 | 材料
材料小计
三 | 施工机械
施工机械小计
四 | 企业管理费和利润
总 计
注：此表项目名称、暂定数量由招标人填写，编制招标控制价时，单价由招标人按有关计价规定确定；投标时，单价由投标人自主报价，按暂定数量计算合价计入投标总价中。结算时，按发承包双方确认的实际数量计算合价。
表—12—4

## 表-12-5 总承包服务费计价表
总承包服务费计价表
工程名称： |  | 方城县城东区消防站执勤楼建设工程-水电安装 |  | 标段： |  |  |  | 第 1 页 共 1 页
序号 | 项目名称 |  | 项目价值(元) |  | 服务内容 | 计算基础 | 费率(%) |  | 金额(元)
合 计
注：此表项目名称、服务内容由招标人填写，编制招标控制价时，费率及金额由招标人按有关计价规定确定；投标时，费率及金额由投标人自主报价，计入投标总价中。
表—12—5

## 表-13 规费、税金项目清单与计价表
规费、税金项目计价表
工程名称： |  | 方城县城东区消防站执勤楼建设工程-水电安装 |  | 标段： |  |  |  | 第 1 页 共 1 页
序号 | 项目名称 |  | 计算基础 |  |  | 计算基数 | 计算费率(%) |  | 金额（元）
1 | 规费 |  | 其中：1)工程排污费+2)定额测定费+3)社会保障费+4)住房公积金+5)工伤保险+6)地方价格调节基金
1.1 | 其中：1)工程排污费
1.2 | 2)定额测定费 |  | 综合工日合计+技术措施项目综合工日合计
1.3 | 3)社会保障费 |  | 综合工日合计+技术措施项目综合工日合计
1.4 | 4)住房公积金 |  | 综合工日合计+技术措施项目综合工日合计
1.5 | 5)工伤保险 |  | 综合工日合计+技术措施项目综合工日合计
1.6 | 6)地方价格调节基金 |  | 分部分项工程+措施项目+其他项目+其中：1)工程排污费+2)定额测定费+3)社会保障费+4)住房公积金+5)工伤保险
2 | 税金 |  | 税前造价合计
合 计
编制人（造价人员）： |  |  |  |  | 复核人（造价工程师）：
表-13

## 表-14 主要材料价格表
主要材料价格表
工程名称： |  | 方城县城东区消防站执勤楼建设工程-水电安装 | [5 empty] | 第 1 页 共 1 页
序号 | 材料编码 |  | 材料名称 | 规格.型号等特殊要求 | 单位 | 数量 | 单价 |  | 合价
1 | CZ101@4 |  | WDZN-BYJ-2.5 |  | m | 2473.236
2 | CZ101@5 |  | WDZ-BYJ-2.5 |  | m | 16369.63
3 | CZ102@2 |  | WDZ-BYJ-6 |  | m | 1683.675
4 | CZ148@1 |  | 槽式桥架 200*100 |  | m | 245.5215
5 | CZ2492 |  | 消火栓 | 单栓DN65 室内 | 套 | 17
6 | CZ294 |  | 焊接钢管 | DN20 | m | 3375.928
7 | CZ304@1 |  | 薄壁钢管 | DN20 | m | 1369.591
8 | CZ311 |  | 镀锌钢管 | DN100 | m | 194.412
9 | CZ356@2 |  | WDZ-BYJ-4 |  | m | 3267.33
10 | CZ375@1 |  | ZAN-RVS-2*1.5 |  | m | 2363.04
11 | CZ4191 |  | 沟槽式连接卡箍 | DN100 | 个 | 115.14
12 | CZ4198@1 |  | 双绞线缆 utp6e | 4对 | m | 2006.34
13 | CZ571@3 |  | 双头应急灯 | 墙壁式 | 套 | 66.66
14 | CZ621 |  | 荧光灯 | 双管 成套型吊管式 | 套 | 186.85
15 | 补充主材006 |  | 配电箱 1ATJ |  | 台 | 1
16 | 补充主材006@1 |  | 配电箱 1ATE |  | 台 | 1
17 | 补充主材007 |  | 配电箱 1AP1/2 |  | 台 | 2
18 | 补充主材008 |  | 配电箱 1AL1/3AL1/4AL1 |  | 台 | 3
19 | 补充主材012 |  | 配电箱 AP2 |  | 台 | 1
20 | 补充主材014 |  | WDZN-YJV-4*35+E16 |  | m | 40.602