## 扉-1 招标工程量清单扉页
|  | 方城县城区七峰大道南延及方晓路东段建设工程-方晓路东段电缆、弱电管道(K550-K1061.92) |  | 工程
招标工程量清单
招 标 人： |  |  | 造 价咨询人：
| (单位盖章) |  |  |  | (单位资质专用章)
法定代表人 或其授权人： |  |  | 法定代表人 或其授权人：
| (签字或盖章) |  |  |  | (签字或盖章)
编 制 人： |  |  | 复 核 人：
| (造价人员签字盖专用章) |  |  |  | (造价工程师签字盖专用章)
编 制 时 间： | 年 月 日 |  | 复 核 时 间： |  | 年 月 日
扉—1

## 表-08 分部分项工程和单价措施项目清单与计价表
分部分项工程和单价措施项目清单与计价表
工程名称： |  | 方城县城区七峰大道南延及方晓路东段建设工程-方晓路东段电缆、弱电管道(K550-K1061.92) |  |  | 标段： |  |  |  |  | 第 1 页 共 2 页
序号 | 编码 |  | 名称 | 项目特征描述 |  | 计量单位 | 工程量 | 金额（元）
[8 empty] | 综合单价 | 合价 |  | 其中
暂估价
方晓路
弱电管道
1 | 040101002004 |  | 挖沟槽土方 | 1.土壤类别：一般土 2.挖土深度：1米 3.挖土宽度：0.5米 4.人工挖土10%，机械90% |  | m3 | 511.92
2 | 040103001004 |  | 回填方 | 1.密实度要求：夯填 2.挖土回填 |  | m3 | 511.92
3 | 040804001004 |  | 配管 |  |  | m | 1023.84
电缆管道
1 | 040101002003 |  | 挖沟槽土方 | 1.土壤类别：一般土 2.挖土深度：1米 3.挖土宽度：0.5米 4.人工挖土10%，机械90% |  | m3 | 802.65
2 | 040103001003 |  | 回填方 | 1.密实度要求：夯填 2.挖土回填 |  | m3 | 801.9
3 | 040803001001 |  | 电缆 | 1.型号:YJV22 2.规格3*240 3.材质:zr 4.敷设方式、部位:暗敷 5.电压（kV)：10KV |  | m | 529.78
4 | 040803001002 |  | 电缆 | 1.型号:0.6 2.规格4*35 3.材质:VLV 4.敷设方式、部位:暗敷 5.电压（kV)：1KV |  | m | 1074.02
5 | 040803001003 |  | 软线 | 1.型号:0.45 2.规格3*4 3.材质:RVV 4.敷设方式、部位:暗敷 5.电压（kV)：0.75KV |  | m | 419
6 | 040803002002 |  | 电缆保护管 | 1.名称：电缆穿线管 2.规格：D80 3.材质:碳素管 4.敷设方式:地埋 |  | m | 1050
7 | 040803002001 |  | 电缆保护管 | 1.名称：电缆穿线管 2.规格：D80 3.材质:CGCT-100/5 4.敷设方式:地埋 |  | m | 415.16
本页小计
注：为计取规费等的使用，可在表中增设其中：“定额人工费”。
表—08
分部分项工程和单价措施项目清单与计价表
工程名称： |  | 方城县城区七峰大道南延及方晓路东段建设工程-方晓路东段电缆、弱电管道(K550-K1061.92) |  |  | 标段： |  |  |  |  | 第 2 页 共 2 页
序号 | 编码 |  | 名称 | 项目特征描述 |  | 计量单位 | 工程量 | 金额（元）
[8 empty] | 综合单价 | 合价 |  | 其中
暂估价
8 | 040806001001 |  | 接地极 | 接地极角钢L50*5，长2500 |  | 根 | 28
9 | 040807002001 |  | 供电系统调试 |  |  | 系统 | 1
10 | 040807001001 |  | 变压器系统调试 |  |  | 系统 | 1
11 | 040807003001 |  | 接地装置调试 |  |  | 组 | 1
12 | 040801032001 |  | 12米普通灯基础 |  |  | 个 | 28
13 | 040803005001 |  | 电缆终端头 | 1.名称 2.安装部位 |  | 个 | 28
分部小计
措施项目
本页小计
合 计
注：为计取规费等的使用，可在表中增设其中：“定额人工费”。
表—08

## 表-11 总价措施项目清单与计价表
总价措施项目清单计价表
工程名称： |  | 方城县城区七峰大道南延及方晓路东段建设工程-方晓路东段电缆、弱电管道(K550-K1061.92) |  |  | 标段： | [5 empty] | 第 1 页 共 1 页
序号 | 项目编码 |  | 项目名称 | 计算基础 |  |  | 费率(%) | 金额(元) | 调整费率(%) | 调整后金额(元) |  | 备注
1 | 011707001001 |  | 安全文明施工费
2 | 1.1 |  | 安全生产费 | (综合工日合计+技术措施项目综合工日合计)*34*1.66
3 | 1.2 |  | 文明施工措施费 | (综合工日合计+技术措施项目综合工日合计)*34*1.66
4 | 011707002001 |  | 夜间施工增加费 | 综合工日合计+技术措施项目综合工日合计
5 | 011707004001 |  | 二次搬运费 | 综合工日合计+技术措施项目综合工日合计
6 | 011707005001 |  | 冬雨季施工增加费 | 综合工日合计+技术措施项目综合工日合计
7 | 011707006001 |  | 地上、地下设施、建筑物的临时保护设施 | 综合工日合计+技术措施项目综合工日合计
8 | 011707007001 |  | 已完工程及设备保护费 | 综合工日合计+技术措施项目综合工日合计
合 计
编制人（造价人员）： | [5 empty] | 复核人（造价工程师）：
注：1.“计算基础”中安全文明施工费可为“定额基价”、“定额人工费”或“定额人工费+定额机械费”，其他项目可为“定 额人工费”或“定额人工费+定额机械费”。 2.按施工方案计算的措施费，若无“计算基础”和“费率”的数值，也可只填“金额”数值，但应在备注栏说明施工方案 出处或计算方法。
表-11

## 表-12 其他项目清单与计价汇总表
其他项目清单计价表
工程名称： | 方城县城区七峰大道南延及方晓路东段建设工程-方晓路东段电缆、弱电管道(K550-K1061.92) |  | 标段： |  |  |  | 第 1 页 共 1 页
序号 |  | 项目名称 |  | 金额(元) | 结算金额(元) | 备注
1 |  | 暂列金额 |  |  |  | 明细详见表-12-1
2 |  | 暂估价
2.1 |  | 材料（工程设备）暂估价/结算价
2.2 |  | 专业工程暂估价/结算价
3 |  | 计日工 |  |  |  | 明细详见表-12-4
4 |  | 总承包服务费 |  |  |  | 明细详见表-12-5
合 计 | [5 empty] | —
表-12

## 表-12-1 暂列金额明细表
暂列金额明细表
工程名称： | 方城县城区七峰大道南延及方晓路东段建设工程-方晓路东段电缆、弱电管道(K550-K1061.92) |  | 标段： |  |  |  | 第 1 页 共 1 页
序号 |  | 项目名称 |  | 计量单位 | 暂定金额(元) | 备注
合 计 | [5 empty] | —
表—12—1

## 表-12-2 材料(工程设备)暂估价及调整表
材料（工程设备）暂估单价及调整表
工程名称： |  | 方城县城区七峰大道南延及方晓路东段建设工程-方晓路东段电缆、弱电管道(K550-K1061.92) |  |  |  | 标段： | [6 empty] | 第 1 页 共 1 页
序号 | 材料(工程设备)名称、规格、型号 |  | 计量单位 | 数量 |  |  | 暂估(元) |  | 确认(元) |  | 差额±(元) |  |  | 备注
|  |  |  | 暂估 | 确认 |  | 单价 | 合价 | 单价 | 合价 | 单价 | 合价
合计
表—12—2

## 表-12-3 专业工程暂估价及结算价表
专业工程暂估价及结算价表
工程名称： |  | 方城县城区七峰大道南延及方晓路东段建设工程-方晓路东段电缆、弱电管道(K550-K1061.92) |  |  | 标段： |  |  |  | 第 1 页 共 1 页
序号 | 工程名称 |  | 工程内容 | 暂估金额（元） |  | 结算金额(元) | 差额±(元) | 备注
合 计 |  |  |  | 0 |  |  |  | —
表—12—3

## 表-12-4 计日工表
计日工表
工程名称： |  | 方城县城区七峰大道南延及方晓路东段建设工程-方晓路东段电缆、弱电管道(K550-K1061.92) |  |  | 标段： |  |  |  | 第 1 页 共 1 页
序号 | 项目名称 |  | 单位 | 暂定数量 |  | 实际数量 | 综合单价(元) | 合价
[8 empty] | 暂定 |  | 实际
1 | 人工
人工小计
2 | 材料
材料小计
3 | 施工机械
施工机械小计
总 计
表—12—4

## 表-12-5 总承包服务费计价表
总承包服务费计价表
工程名称： |  | 方城县城区七峰大道南延及方晓路东段建设工程-方晓路东段电缆、弱电管道(K550-K1061.92) |  | 标段： |  |  |  | 第 1 页 共 1 页
序号 | 项目名称 |  | 项目价值(元) |  | 服务内容 | 计算基础 | 费率(%) |  | 金额(元)
合 计
表—12—5

## 表-13 规费、税金项目清单与计价表
规费、税金项目计价表
工程名称： |  | 方城县城区七峰大道南延及方晓路东段建设工程-方晓路东段电缆、弱电管道(K550-K1061.92) |  | 标段： |  |  |  | 第 1 页 共 1 页
序号 | 项目名称 |  | 计算基础 |  |  | 计算基数 | 计算费率(%) |  | 金额（元）
1 | 规费 |  | 其中：1)工程排污费+2)定额测定费+3)社会保障费+4)住房公积金+5)工伤保险
1.1 | 其中：1)工程排污费
1.2 | 2)定额测定费 |  | 综合工日合计+技术措施项目综合工日合计
1.3 | 3)社会保障费 |  | 综合工日合计+技术措施项目综合工日合计
1.4 | 4)住房公积金 |  | 综合工日合计+技术措施项目综合工日合计
1.5 | 5)工伤保险 |  | 综合工日合计+技术措施项目综合工日合计
2 | 税金 |  | 税前造价合计
合 计
编制人（造价人员）： |  |  |  |  | 复核人（造价工程师）：
表-13