## 扉-1 招标工程量清单扉页
|  | 方城县城区七峰大道南延及方晓路东段建设工程-七峰大道南延人行道、雨水管网及隔离带土方(K950-K1795.217) |  | 工程
招标工程量清单
招 标 人： |  |  | 造 价咨询人：
| (单位盖章) |  |  |  | (单位资质专用章)
法定代表人 或其授权人： |  |  | 法定代表人 或其授权人：
| (签字或盖章) |  |  |  | (签字或盖章)
编 制 人： |  |  | 复 核 人：
| (造价人员签字盖专用章) |  |  |  | (造价工程师签字盖专用章)
扉—1
|  | 方城县城区七峰大道南延及方晓路东段建设工程-七峰大道南延人行道、雨水管网及隔离带土方(K950-K1795.217) |  | 工程
招标工程量清单
编 制 时 间： | 年 月 日 |  | 复 核 时 间： |  | 年 月 日
扉—1

## 表-08 分部分项工程和单价措施项目清单与计价表
分部分项工程和单价措施项目清单与计价表
工程名称： |  | 方城县城区七峰大道南延及方晓路东段建设工程-七峰大道南延人行道、雨水管网及隔离带土方(K950-K1795.217) |  |  | 标段： |  |  |  |  | 第 1 页 共 4 页
序号 | 编码 |  | 名称 | 项目特征描述 |  | 计量单位 | 工程量 | 金额（元）
[8 empty] | 综合单价 | 合价 |  | 其中
暂估价
七峰路
交叉口(图纸不详，暂按100平方米）
1 | 040202011004 |  | 天然砂砾垫层 | 1.石料规格:天然砂砾垫层 2.厚度:15CM |  | m2 | 100
2 | 040202015002 |  | 水泥稳定碎石 | 1.水泥含量：5%普通硅酸盐水泥 2.石料规格:碎石的最大粒径为31.5㎜ 3.厚度：15CM 4.厂拌 5.运距：7km |  | m2 | 100
3 | 040203007003 |  | 水泥混凝土 | 1.混凝土强度等级：C30商品混凝土 2.厚度：20cm |  | m2 | 100
花岗岩人行道
1 | 040202009002 |  | 砂砾石 | 1.石料规格：天然及配 2.厚度：20CM |  | m2 | 4671.23
2 | 040204001002 |  | 人行道整形碾压 |  |  | m2 | 4671.23
3 | 040203007004 |  | 水泥混凝土垫层 | 1.混凝土强度等级：C20现浇混凝土，现场搅拌 2.厚度：15cm |  | m2 | 4671.23
4 | 040204002003 |  | 人行道块料铺设 | 1.块料品种、规格:3cm花岗岩板 2.垫层：材料品种、厚度、强度等级：2cmM10水泥砂浆 |  | m2 | 3656.97
5 | 040204002004 |  | 人行道块料铺设 | 1.块料品种、规格：250*250*50盲行道板 2.垫层：材料品种、厚度、强度等级：2cmM10水泥砂浆 |  | m2 | 1014.26
6 | 040204004005 |  | 安砌边石 | 1.材料品种、规格：500*100*200花岗岩 2.基础、垫层：材料品种、厚度：8CM厚c15现浇混凝土 |  | m | 1690.44
本页小计
注：为计取规费等的使用，可在表中增设其中：“定额人工费”。
表—08
分部分项工程和单价措施项目清单与计价表
工程名称： |  | 方城县城区七峰大道南延及方晓路东段建设工程-七峰大道南延人行道、雨水管网及隔离带土方(K950-K1795.217) |  |  | 标段： |  |  |  |  | 第 2 页 共 4 页
序号 | 编码 |  | 名称 | 项目特征描述 |  | 计量单位 | 工程量 | 金额（元）
[8 empty] | 综合单价 | 合价 |  | 其中
暂估价
7 | 040204004006 |  | 安砌侧石 | 1.材料品种、规格：1000*200*350花岗岩 2.基础、垫层：材料品种、厚度：8CM厚c15现浇混凝土 |  | m | 1690.44
8 | 040204007003 |  | 树池砌筑 | 1.材料品种、规格：750*150*165花岗岩树池框 2.基础、垫层：材料品种、厚度：8CM厚c15现浇混凝土 |  | 个 | 286
雨水管网
1 | 040101001007 |  | 挖一般土方 | 1.土壤类别：三类土 2.挖土深度：管道沟槽底部的开挖宽度，按管道外径加0.6m计算 3.机械开挖90%，人工开挖10% 4.挖方运距:自卸汽车运1KM |  | m3 | 20194.98
2 | 040103001006 |  | 回填中粗砂 | 1.密实度要求：分层压实 2.填方材料品种:中粗砂 3.填方粒径要求： |  | m3 | 8948.28
3 | 040501001006 |  | 混凝土管 | 1.垫层、基础材质及厚度：180°混凝土基础，06MS201-1页18 2.管座材质：（II级钢筋混凝土管） 3.规格：DN1200 4.接口方式：钢筋混凝土平口管180°混凝土基础钢丝网水泥砂浆抹带接口，06MS201-1页29 |  | m | 1630
4 | 040504001003 |  | 砌筑井 | 1.06MS201-3页31，井盖选用球墨铸铁城-A型。 2.砖砌雨水检查井踏步脚窝位置，06MS201-3页130 3.砖砌雨水检查井内壁采用防水水泥砂浆抹面，抹至检查井顶部，外壁用防水水泥砂浆勾缝 |  | 座 | 51
本页小计
注：为计取规费等的使用，可在表中增设其中：“定额人工费”。
表—08
分部分项工程和单价措施项目清单与计价表
工程名称： |  | 方城县城区七峰大道南延及方晓路东段建设工程-七峰大道南延人行道、雨水管网及隔离带土方(K950-K1795.217) |  |  | 标段： |  |  |  |  | 第 3 页 共 4 页
序号 | 编码 |  | 名称 | 项目特征描述 |  | 计量单位 | 工程量 | 金额（元）
[8 empty] | 综合单价 | 合价 |  | 其中
暂估价
5 | 040504009002 |  | 雨水口 | 1.雨水箅子及圈口材质、型号、规格：采用偏沟式单篦雨水口，下设0.2m沉泥槽，06MS201-8页9，雨水口箅子采用重型球墨铸铁箅子，框座周围用C30混凝土浇筑，环宽20厘米，厚度25厘米。 |  | 座 | 48
6 | 040501001007 |  | 混凝土管支管 | 1.管座材质：II级钢筋混凝土管 2.规格：管径为DN1000mm 3.接口方式：钢筋混凝土平口管180°混凝土基础钢丝网水泥砂浆抹带接口 |  | m | 174
7 | 040504001004 |  | 雨水井升井 | 雨水检查井及雨水口升井860(M7.5水泥砌筑砂浆) |  | 座 | 99
路床处理
1 | 040201004001 |  | 掺石灰 |  |  | m3 | 17863.7
2 | 040101001009 |  | 超挖土方 | 1.土壤类别：三类土 2.机械开挖90%，人工开挖10% 3.挖方运距:自卸汽车运1KM |  | m3 | 6213
市政道路挖、填土方
1 | 040101001008 |  | 挖一般土方 | 1.土壤类别：三类土 2.机械开挖90%，人工开挖10% 3.挖方运距:自卸汽车运1KM |  | m3 | 2083.31
2 | 040103001007 |  | 回填土 | 机械填土夯实 |  | m3 | 26738.43
路基防护
1 | 040305003001 |  | 浆砌护坡 | 1.部位：护坡 2.材料品种、规格：片石 3.砂浆强度等级：m7.5 |  | m3 | 53.1
2 | 040305001001 |  | 垫层 | 1.材料品种、规格:m7.5水泥砂垫层 |  | m3 | 6.6
3 | 041107002001 |  | 排水、降水 | 抽水机抽水 泥浆泵 Φ100 |  | 台班 | 3
4 | 041103001001 |  | 围堰 | 土草围堰 草袋 |  | m3 | 166.3
本页小计
注：为计取规费等的使用，可在表中增设其中：“定额人工费”。
表—08
分部分项工程和单价措施项目清单与计价表
工程名称： |  | 方城县城区七峰大道南延及方晓路东段建设工程-七峰大道南延人行道、雨水管网及隔离带土方(K950-K1795.217) |  |  | 标段： |  |  |  |  | 第 4 页 共 4 页
序号 | 编码 |  | 名称 | 项目特征描述 |  | 计量单位 | 工程量 | 金额（元）
[8 empty] | 综合单价 | 合价 |  | 其中
暂估价
5 | 040101005001 |  | 挖淤泥、流砂 | 1.挖掘深度:0.5m-1.2m 2.运距:1km |  | m3 | 700.5
6 | 040103001008 |  | 回填砂砾 |  |  | m3 | 700.5
7 | 040101003001 |  | 挖基坑土方 | 1.土壤类别：一、二类土 2.机械开挖90%，人工开挖10% 3.挖方运距:自卸汽车运1KM |  | m3 | 59.6
8 | 040103001009 |  | 回填方 | 机械填土夯实 槽、坑 |  | m3 | 1529.2
分部小计
措施项目
本页小计
合 计
注：为计取规费等的使用，可在表中增设其中：“定额人工费”。
表—08

## 表-11 总价措施项目清单与计价表
总价措施项目清单计价表
工程名称： |  | 方城县城区七峰大道南延及方晓路东段建设工程-七峰大道南延人行道、雨水管网及隔离带土方(K950-K1795.217) |  |  | 标段： | [5 empty] | 第 1 页 共 1 页
序号 | 项目编码 |  | 项目名称 | 计算基础 |  |  | 费率(%) | 金额(元) | 调整费率(%) | 调整后金额(元) |  | 备注
1 | 011707001001 |  | 安全文明施工费
2 | 1.1 |  | 安全生产费 | (综合工日合计+技术措施项目综合工日合计)*34*1.66
3 | 1.2 |  | 文明施工措施费 | (综合工日合计+技术措施项目综合工日合计)*34*1.66
4 | 011707002001 |  | 夜间施工增加费 | 综合工日合计+技术措施项目综合工日合计
5 | 011707004001 |  | 二次搬运费 | 综合工日合计+技术措施项目综合工日合计
6 | 011707005001 |  | 冬雨季施工增加费 | 综合工日合计+技术措施项目综合工日合计
7 | 011707006001 |  | 地上、地下设施、建筑物的临时保护设施 | 综合工日合计+技术措施项目综合工日合计
8 | 011707007001 |  | 已完工程及设备保护费 | 综合工日合计+技术措施项目综合工日合计
合 计
编制人（造价人员）： | [5 empty] | 复核人（造价工程师）：
注：1.“计算基础”中安全文明施工费可为“定额基价”、“定额人工费”或“定额人工费+定额机械费”，其他项目可为“定 额人工费”或“定额人工费+定额机械费”。 2.按施工方案计算的措施费，若无“计算基础”和“费率”的数值，也可只填“金额”数值，但应在备注栏说明施工方案 出处或计算方法。
表-11

## 表-12 其他项目清单与计价汇总表
其他项目清单计价表
工程名称： | 方城县城区七峰大道南延及方晓路东段建设工程-七峰大道南延人行道、雨水管网及隔离带土方(K950-K1795.217) |  | 标段： |  |  |  | 第 1 页 共 1 页
序号 |  | 项目名称 |  | 金额(元) | 结算金额(元) | 备注
1 |  | 暂列金额 |  |  |  | 明细详见表-12-1
2 |  | 暂估价
2.1 |  | 材料（工程设备）暂估价/结算价
2.2 |  | 专业工程暂估价/结算价
3 |  | 计日工 |  |  |  | 明细详见表-12-4
4 |  | 总承包服务费 |  |  |  | 明细详见表-12-5
合 计 | [5 empty] | —
表-12

## 表-12-1 暂列金额明细表
暂列金额明细表
工程名称： | 方城县城区七峰大道南延及方晓路东段建设工程-七峰大道南延人行道、雨水管网及隔离带土方(K950-K1795.217) |  | 标段： |  |  |  | 第 1 页 共 1 页
序号 |  | 项目名称 |  | 计量单位 | 暂定金额(元) | 备注
合 计 | [5 empty] | —
表—12—1

## 表-12-2 材料(工程设备)暂估价及调整表
材料（工程设备）暂估单价及调整表
工程名称： |  | 方城县城区七峰大道南延及方晓路东段建设工程-七峰大道南延人行道、雨水管网及隔离带土方(K950-K1795.217) |  |  |  | 标段： | [6 empty] | 第 1 页 共 1 页
序号 | 材料(工程设备)名称、规格、型号 |  | 计量单位 | 数量 |  |  | 暂估(元) |  | 确认(元) |  | 差额±(元) |  |  | 备注
|  |  |  | 暂估 | 确认 |  | 单价 | 合价 | 单价 | 合价 | 单价 | 合价
合计
表—12—2

## 表-12-3 专业工程暂估价及结算价表
专业工程暂估价及结算价表
工程名称： |  | 方城县城区七峰大道南延及方晓路东段建设工程-七峰大道南延人行道、雨水管网及隔离带土方(K950-K1795.217) |  |  | 标段： |  |  |  | 第 1 页 共 1 页
序号 | 工程名称 |  | 工程内容 | 暂估金额（元） |  | 结算金额(元) | 差额±(元) | 备注
合 计 |  |  |  | 0 |  |  |  | —
表—12—3

## 表-12-4 计日工表
计日工表
工程名称： |  | 方城县城区七峰大道南延及方晓路东段建设工程-七峰大道南延人行道、雨水管网及隔离带土方(K950-K1795.217) |  |  | 标段： |  |  |  | 第 1 页 共 1 页
序号 | 项目名称 |  | 单位 | 暂定数量 |  | 实际数量 | 综合单价(元) | 合价
[8 empty] | 暂定 |  | 实际
1 | 人工
人工小计
2 | 材料
材料小计
3 | 施工机械
施工机械小计
总 计
表—12—4

## 表-12-5 总承包服务费计价表
总承包服务费计价表
工程名称： |  | 方城县城区七峰大道南延及方晓路东段建设工程-七峰大道南延人行道、雨水管网及隔离带土方(K950-K1795.217) |  | 标段： |  |  |  | 第 1 页 共 1 页
序号 | 项目名称 |  | 项目价值(元) |  | 服务内容 | 计算基础 | 费率(%) |  | 金额(元)
合 计
表—12—5

## 表-13 规费、税金项目清单与计价表
规费、税金项目计价表
工程名称： |  | 方城县城区七峰大道南延及方晓路东段建设工程-七峰大道南延人行道、雨水管网及隔离带土方(K950-K1795.217) |  | 标段： |  |  |  | 第 1 页 共 1 页
序号 | 项目名称 |  | 计算基础 |  |  | 计算基数 | 计算费率(%) |  | 金额（元）
1 | 规费 |  | 其中：1)工程排污费+2)定额测定费+3)社会保障费+4)住房公积金+5)工伤保险
1.1 | 其中：1)工程排污费
1.2 | 2)定额测定费 |  | 综合工日合计+技术措施项目综合工日合计
1.3 | 3)社会保障费 |  | 综合工日合计+技术措施项目综合工日合计
1.4 | 4)住房公积金 |  | 综合工日合计+技术措施项目综合工日合计
1.5 | 5)工伤保险 |  | 综合工日合计+技术措施项目综合工日合计
2 | 税金 |  | 税前造价合计
合 计
编制人（造价人员）： |  |  |  |  | 复核人（造价工程师）：
表-13