## 封-1 招标工程量清单封面
|  | 方城县城区康艺路（龙城路西延）人行道、雨水管网、土方 |  | 工程
招标工程量清单
招 标 人：
(单位盖章)
造价咨询人：
(单位盖章)
年 月 日
封—1

## 扉-1 招标工程量清单扉页
|  | 方城县城区康艺路（龙城路西延）人行道、雨水管网、土方 |  | 工程
招标工程量清单
招 标 人： |  |  | 造 价咨询人：
| (单位盖章) |  |  |  | (单位资质专用章)
法定代表人 或其授权人： |  |  | 法定代表人 或其授权人：
| (签字或盖章) |  |  |  | (签字或盖章)
编 制 人： |  |  | 复 核 人：
| (造价人员签字盖专用章) |  |  |  | (造价工程师签字盖专用章)
编 制 时 间： | 年 月 日 |  | 复 核 时 间： |  | 年 月 日
扉—1

## 表-08 分部分项工程和单价措施项目清单与计价表
分部分项工程和单价措施项目清单与计价表
工程名称： |  | 方城县城区康艺路（龙城路西延）人行道、雨水管网、土方 |  |  | 标段： |  | 三标段 |  |  |  | 第 1 页 共 5 页
序号 | 项目编码 |  | 项目名称 | 项目特征描述 |  | 计量单位 |  | 工程量 | 金额（元）
[9 empty] | 综合单价 | 合价 |  | 其中
暂估价
| 一 |  | 交叉口(图纸不详，暂按100平方米）
1 | 040202011001 |  | 天然砂砾垫层 | 1.石料规格:天然砂砾垫层 2.厚度:15CM |  | m2 |  | 50
2 | 040202015001 |  | 水泥稳定碎石 | 1.水泥含量：5%普通硅酸盐水泥 2.石料规格:碎石的最大粒径为31.5㎜ 3.厚度：15CM 4.厂拌 5.运距：5km |  | m2 |  | 50
3 | 040203007001 |  | 水泥混凝土 | 1.混凝土强度等级：C30商品 2.厚度：200 |  | m2 |  | 50
| 一 |  | 分部小计
花岗岩人行道
1 | 040103001001 |  | 回填方 | 1.密实度要求：按设计要求 2.填方材料品种:按设计要求 3.填方粒径要求：按设计要求 4.填方来源、运距:暂不考虑，以实际发生 |  | m3 |  | 179.98
2 | 040101001001 |  | 挖一般土方 | 1.土壤类别：一、二类土 2.挖土深度：平均1米以内 3.机械开挖90%，人工开挖10% |  | m3 |  | 2659.93
3 | 040202009001 |  | 砂砾石 | 1.石料规格：天然及配 2.厚度：20CM |  | m2 |  | 3993.14
4 | 040204001001 |  | 人行道整形碾压 |  |  | m2 |  | 3993.14
5 | 040203007002 |  | 水泥混凝土垫层 | 1.混凝土强度等级：C20现浇混凝土 2.厚度：15cm |  | m2 |  | 3915.11
6 | 040204002001 |  | 人行道块料铺设 | 1.块料品种、规格:3cm花岗岩板 2.垫层：材料品种、厚度、强度等级：2cmM10水泥砂浆 |  | m2 |  | 3465.8
注：为计取规费等的使用，可在表中增设其中：“定额人工费”。
表—08
分部分项工程和单价措施项目清单与计价表
工程名称： |  | 方城县城区康艺路（龙城路西延）人行道、雨水管网、土方 |  |  | 标段： |  | 三标段 |  |  |  | 第 2 页 共 5 页
序号 | 项目编码 |  | 项目名称 | 项目特征描述 |  | 计量单位 |  | 工程量 | 金额（元）
[9 empty] | 综合单价 | 合价 |  | 其中
暂估价
7 | 040204002002 |  | 人行道块料铺设 | 1.块料品种、规格：250*250*50盲行道板 2.垫层：材料品种、厚度、强度等级：2cmM10水泥砂浆 |  | m2 |  | 399.32
8 | 040204004001 |  | 安砌侧(平、缘）石 | 1.材料品种、规格：200*250*90花岗岩 2.基础、垫层：材料品种、厚度：3CMm10水泥砂浆 |  | m |  | 1597.26
9 | 040204004002 |  | 安砌侧小平石 | 1.材料品种、规格：150*150*150花岗岩 2.基础、垫层：材料品种、厚度：C15混凝土基础 |  | m |  | 1597.26
10 | 040204007001 |  | 树池砌筑 |  |  | 个 |  | 32
分部小计
雨水管网
1 | 040101001002 |  | 挖一般土方 | 1.土壤类别：一、二类土 2.挖土深度：管道沟槽底部的开挖宽度，按管道外径加0.6m计算 3.机械开挖90%，人工开挖10% 4.挖方运距:自卸汽车运1KM |  | m3 |  | 11250
2 | 040103001008 |  | 回填土 | 1.密实度要求：松填 2.填方材料品种:设计要求 3.填方粒径要求： |  | m3 |  | 4650
3 | 040103001002 |  | 回填中粗砂 | 1.密实度要求：分层压实 2.填方材料品种:中粗砂 3.填方粒径要求： |  | m3 |  | 675
注：为计取规费等的使用，可在表中增设其中：“定额人工费”。
表—08
分部分项工程和单价措施项目清单与计价表
工程名称： |  | 方城县城区康艺路（龙城路西延）人行道、雨水管网、土方 |  |  | 标段： |  | 三标段 |  |  |  | 第 3 页 共 5 页
序号 | 项目编码 |  | 项目名称 | 项目特征描述 |  | 计量单位 |  | 工程量 | 金额（元）
[9 empty] | 综合单价 | 合价 |  | 其中
暂估价
4 | 040501001001 |  | 混凝土管 | 1.垫层、基础材质及厚度：180°混凝土基础，06MS201-1页18 2.管座材质：（II级钢筋混凝土管） 3.规格：DN1200 4.接口方式：钢筋混凝土平口管180°混凝土基础钢丝网水泥砂浆抹带接口，06MS201-1页29 5.铺设深度 6.混凝土强度等级： 7.管道检验及试验要求：闭水实验 |  | m |  | 700
5 | 040504001001 |  | 砌筑井 | 1.06MS201-3页31，井盖选用球墨铸铁城-A型。 2.砖砌雨水检查井踏步脚窝位置，06MS201-3页130 3.砖砌雨水检查井内壁采用防水水泥砂浆抹面，抹至检查井顶部，外壁用防水水泥砂浆勾缝 |  | 座 |  | 22
6 | 040504009001 |  | 雨水口 | 1.雨水箅子及圈口材质、型号、规格：采用偏沟式单篦雨水口，下设0.2m沉泥槽，06MS201-8页9，雨水口箅子采用重型球墨铸铁箅子，框座周围用C30混凝土浇筑，环宽20厘米，厚度25厘米。 |  | 座 |  | 22
7 | 040501001002 |  | 混凝土管支管 | 1.管座材质：II级钢筋混凝土管 2.规格：管径为DN1000mm 3.接口方式：钢筋混凝土平口管180°混凝土基础钢丝网水泥砂浆抹带接口 4.管道检验及试验要求：闭水试验 |  | m |  | 215
8 | 040504001002 |  | 雨水井升井 | 升高460(M7.5水泥砌筑砂浆) |  | 座 |  | 22
9 | 040504007001 |  | 八字式出水口 | 八字形出水口 |  | 座 |  | 2
分部小计
挖、填土方
注：为计取规费等的使用，可在表中增设其中：“定额人工费”。
表—08
分部分项工程和单价措施项目清单与计价表
工程名称： |  | 方城县城区康艺路（龙城路西延）人行道、雨水管网、土方 |  |  | 标段： |  | 三标段 |  |  |  | 第 4 页 共 5 页
序号 | 项目编码 |  | 项目名称 | 项目特征描述 |  | 计量单位 |  | 工程量 | 金额（元）
[9 empty] | 综合单价 | 合价 |  | 其中
暂估价
1 | 040101001004 |  | 挖一般土方 | 1.土壤类别：一、二类土 2.机械开挖90%，人工开挖10% 3.挖方运距:自卸汽车运1KM |  | m3 |  | 458.01
2 | 040103001004 |  | 回填土 | 1.密实度要求：松填 2.填方材料品种:设计要求 3.填方粒径要求： |  | m3 |  | 288.02
分部小计
排水清淤
1 | 041107002001 |  | 排水、降水 | 抽水机抽水 泥浆泵 Φ100 |  | 台班 |  | 2
2 | 041103001001 |  | 围堰 | 1.围堰类型:土草围堰 草袋 |  | m3 |  | 15
3 | 040101005001 |  | 挖淤泥、流砂 | 1.挖掘深度:0.5m-1.2m 2.运距:1km |  | m3 |  | 55.3
4 | 040103001005 |  | 回填砂砾 |  |  | m3 |  | 55.3
5 | 040103001006 |  | 回填方 |  |  | m3 |  | 110.5
分部小计
路床处理
1 | 040201004001 |  | 掺石灰 |  |  | m3 |  | 10049
2 | 040101001005 |  | 超挖土方 | 1.土壤类别：一、二类土 2.机械开挖90%，人工开挖10% 3.挖方运距:自卸汽车运1KM |  | m3 |  | 8101.5
分部小计
路基防护
1 | 040305003001 |  | 浆砌护坡 | 1.部位：护坡 2.材料品种、规格：片石 3.砂浆强度等级：m7.5 |  | m3 |  | 7.3
2 | 040305001001 |  | 垫层 | 1.材料品种、规格:m7.5水泥砂垫层 |  | m3 |  | 0.9
3 | 040101003001 |  | 挖基坑土方 | 1.土壤类别：一、二类土 2.机械开挖90%，人工开挖10% 3.挖方运距:自卸汽车运1KM |  | m3 |  | 8.2
注：为计取规费等的使用，可在表中增设其中：“定额人工费”。
表—08
分部分项工程和单价措施项目清单与计价表
工程名称： |  | 方城县城区康艺路（龙城路西延）人行道、雨水管网、土方 |  |  | 标段： |  | 三标段 |  |  |  | 第 5 页 共 5 页
序号 | 项目编码 |  | 项目名称 | 项目特征描述 |  | 计量单位 |  | 工程量 | 金额（元）
[9 empty] | 综合单价 | 合价 |  | 其中
暂估价
分部小计
路基挡土墙防护
1 | 040305003002 |  | 浆砌护坡 | 1.部位：护坡 2.材料品种、规格：片石 3.砂浆强度等级：m7.5 |  | m3 |  | 466.2
2 | 040303002001 |  | 混凝土基座 | 1.混凝土强度等级：C30 |  | m3 |  | 73.3
3 | 040101003002 |  | 挖基坑土方 | 1.土壤类别：一、二类土 2.机械开挖90%，人工开挖10% 3.挖方运距:自卸汽车运1KM |  | m3 |  | 1023
4 | 040103001007 |  | 回填方 | 1.填方材料品种：灰土含灰量 6% |  | m3 |  | 540
5 | 040901001001 |  | 现浇构件钢筋 |  |  | t |  | 64.978
分部小计
措施项目
合计
注：为计取规费等的使用，可在表中增设其中：“定额人工费”。
表—08

## 表-11 总价措施项目清单与计价表
总价措施项目清单与计价表
工程名称： |  | 方城县城区康艺路（龙城路西延）人行道、雨水管网、土方 |  |  | 标段： | 三标段 |  |  |  |  | 第 1 页 共 2 页
序号 | 项目编码 |  | 项目名称 | 计算基础 |  |  | 费率(%) | 金额(元) | 调整费率(%) | 调整后金额(元) |  | 备注
1 | 041109001001 |  | 安全文明施工费 | [8 empty] | 不可竞争费，费率值根据“豫建设标【2014】57号文”中河南省建设工程安全文明施工措施费计价标准取定，其中郑州市的建筑工程、市政道路工程、市政桥梁工程，费率值根据“郑建文【2015】68号文”中郑州市调整建设工程施工扬尘污染防治费的安全文明施工措施费计价标准取定
2 | 1.1 |  | 安全生产费 | (综合工日合计+技术措施项目综合工日合计)*34*1.66
3 | 1.2 |  | 文明施工措施费 | (综合工日合计+技术措施项目综合
编制人（造价人员）： | [5 empty] | 复核人（造价工程师）：
注：1.“计算基础”中安全文明施工费可为“定额基价”、“定额人工费”或“定额人工费+定额机械费”，其他项目可为“定 额人工费”或“定额人工费+定额机械费”。 2.按施工方案计算的措施费，若无“计算基础”和“费率”的数值，也可只填“金额”数值，但应在备注栏说明施工方案 出处或计算方法。
表-11
总价措施项目清单与计价表
工程名称： |  | 方城县城区康艺路（龙城路西延）人行道、雨水管网、土方 |  |  | 标段： | 三标段 |  |  |  |  | 第 2 页 共 2 页
序号 | 项目编码 |  | 项目名称 | 计算基础 |  |  | 费率(%) | 金额(元) | 调整费率(%) | 调整后金额(元) |  | 备注
工日合计)*34*1.66
4 | 041109002001 |  | 夜间施工增加费 | 定额人工费
5 | 041109003001 |  | 二次搬运费 | 定额人工费
6 | 041109004001 |  | 冬雨季施工增加费 | 定额人工费
7 | 041109005001 |  | 行车、行人干扰 | 综合工日合计+技术措施项目综合工日合计
8 | 041109006001 |  | 地上、地下设施、建筑物的临时保护设施 | 综合工日合计+技术措施项目综合工日合计
9 | 041109007001 |  | 已完工程及设备保护费 | 综合工日合计+技术措施项目综合工日合计
合 计
编制人（造价人员）： | [5 empty] | 复核人（造价工程师）：
注：1.“计算基础”中安全文明施工费可为“定额基价”、“定额人工费”或“定额人工费+定额机械费”，其他项目可为“定 额人工费”或“定额人工费+定额机械费”。 2.按施工方案计算的措施费，若无“计算基础”和“费率”的数值，也可只填“金额”数值，但应在备注栏说明施工方案 出处或计算方法。
表-11

## 表-12 其他项目清单与计价汇总表
其他项目清单与计价汇总表
工程名称： | 方城县城区康艺路（龙城路西延）人行道、雨水管网、土方 |  | 标段： |  | 三标段 |  |  | 第 1 页 共 1 页
序号 |  | 项目名称 |  | 金额(元) |  | 结算金额(元) | 备注
1 |  | 暂列金额 |  |  |  |  | 明细详见表-12-1
2 |  | 暂估价
2.1 |  | 材料（工程设备）暂估价/结算价 |  | — |  |  | 明细详见表-12-2
2.2 |  | 专业工程暂估价/结算价 |  |  |  |  | 明细详见表-12-3
3 |  | 计日工 |  |  |  |  | 明细详见表-12-4
4 |  | 总承包服务费 |  |  |  |  | 明细详见表-12-5
5 |  | 索赔与现场签证 |  | — |  |  | 明细详见表-12-6
合 计 | [6 empty] | —
注：材料（工程设备）暂估单价进入清单项目综合单价，此处不汇总。
表-12

## 表-12-1 暂列金额明细表
暂列金额明细表
工程名称： | 方城县城区康艺路（龙城路西延）人行道、雨水管网、土方 |  | 标段： |  | 三标段 |  |  | 第 1 页 共 1 页
序号 |  | 项目名称 |  | 计量单位 |  | 暂列金额(元) | 备注
合 计 | [6 empty] | —
注：此表由招标人填写，如不能详列，也可只列暂定金额总额，投标人应将上述暂列金额计入投标总价中。
表—12—1

## 表-12-2 材料(工程设备)暂估价及调整表
材料（工程设备）暂估单价及调整表
工程名称： |  | 方城县城区康艺路（龙城路西延）人行道、雨水管网、土方 |  |  |  | 标段： |  | 三标段 | [5 empty] | 第 1 页 共 1 页
序号 | 材料(工程设备)名称、规格、型号 |  | 计量单位 | 数量 |  |  | 暂估(元) |  |  | 确认(元) |  | 差额±(元) |  |  | 备注
|  |  |  | 暂估 | 确认 |  | 单价 |  | 合价 | 单价 | 合价 | 单价 | 合价
合计
注：此表由招标人填写“暂估单价”，并在备注栏说明暂估价的材料、工程设备拟用在那些清单项目上，投标人应将上述材料、工程设备暂估单价计入工程量清单综合单价报价中。
表—12—2

## 表-12-3 专业工程暂估价及结算价表
专业工程暂估价及结算价表
工程名称： |  | 方城县城区康艺路（龙城路西延）人行道、雨水管网、土方 |  |  | 标段： |  | 三标段 |  |  | 第 1 页 共 1 页
序号 | 工程名称 |  | 工程内容 | 暂估金额（元） |  | 结算金额(元) |  | 差额±(元) | 备注
合 计 |  |  |  | 0 |  |  |  |  | —
注：此表“暂估金额”由招标人填写，投标人应将“暂估金额”计入投标总价中。结算时按合同约定结算金额填写。
表—12—3

## 表-12-4 计日工表
计日工表
工程名称： |  | 方城县城区康艺路（龙城路西延）人行道、雨水管网、土方 |  |  | 标段： |  | 三标段 |  |  | 第 1 页 共 1 页
序号 | 项目名称 |  | 单位 | 暂定数量 |  | 实际数量 |  | 综合单价(元) | 合价
[9 empty] | 暂定 |  | 实际
一 | 人工
人工小计
二 | 材料
材料小计
三 | 施工机械
施工机械小计
四 | 企业管理费和利润
总 计
注：此表项目名称、暂定数量由招标人填写，编制招标控制价时，单价由招标人按有关计价规定确定；投标时，单价由投标人自主报价，按暂定数量计算合价计入投标总价中。结算时，按发承包双方确认的实际数量计算合价。
表—12—4

## 表-12-5 总承包服务费计价表
总承包服务费计价表
工程名称： |  | 方城县城区康艺路（龙城路西延）人行道、雨水管网、土方 |  | 标段： |  | 三标段 |  |  | 第 1 页 共 1 页
序号 | 项目名称 |  | 项目价值(元) |  | 服务内容 |  | 计算基础 | 费率(%) |  | 金额(元)
合 计
注：此表项目名称、服务内容由招标人填写，编制招标控制价时，费率及金额由招标人按有关计价规定确定；投标时，费率及金额由投标人自主报价，计入投标总价中。
表—12—5

## 表-13 规费、税金项目清单与计价表
规费、税金项目计价表
工程名称： |  | 方城县城区康艺路（龙城路西延）人行道、雨水管网、土方 |  | 标段： | 三标段 |  |  | 第 1 页 共 1 页
序号 | 项目名称 |  | 计算基础 |  |  | 计算基数 | 计算费率(%) |  | 金额（元）
1 | 规费 |  | 其中：1)工程排污费+2)定额测定费+3)社会保障费+4)住房公积金+5)工伤保险+6)地方价格调节基金
1.1 | 其中：1)工程排污费
1.2 | 2)定额测定费 |  | 综合工日合计+技术措施项目综合工日合计
1.3 | 3)社会保障费 |  | 综合工日合计+技术措施项目综合工日合计
1.4 | 4)住房公积金 |  | 综合工日合计+技术措施项目综合工日合计
1.5 | 5)工伤保险 |  | 综合工日合计+技术措施项目综合工日合计
1.6 | 6)地方价格调节基金 |  | 分部分项工程+措施项目+其他项目+其中：1)工程排污费+2)定额测定费+3)社会保障费+4)住房公积金+5)工伤保险
2 | 税金 |  | 税前造价合计
合 计
编制人（造价人员）： |  |  |  |  | 复核人（造价工程师）：
表-13

## 表-20 发包人提供材料和工程设备一览表
发包人提供材料和工程设备一览表
工程名称： |  | 方城县城区康艺路（龙城路西延）人行道、雨水管网、土方 |  | 标段： |  | 三标段 |  |  | 第 1 页 共 1 页
序号 | 材料(工程设备)名称、规格、型号 |  | 单位 |  | 数量 |  | 单价(元) | 交货方式 |  | 送达地点 | 备注
注：此表由招标人填写，供投标人在投标报价、确定总承包服务费时参考
表-20

## 表-21 承包人提供主要材料和工程设备一览表
承包人提供主要材料和工程设备一览表 (适用于造价信息差额调整法)
工程名称： |  | 方城县城区康艺路（龙城路西延）人行道、雨水管网、土方 |  |  | 标段： |  | 三标段 |  |  |  | 第 1 页 共 1 页
序号 | 名称、规格、型号 |  | 单位 | 数量 |  | 风险系数 （%） |  | 基准单价 （元） | 投标单价（元） | 发承包人确认单价(元) |  | 备注
注：1.此表由招标人填写除“投标单价”栏的内容，投标人在投标时自主确定投标单价。 2.基准单价应优先采用工程造价管理机构发布的单价，未发布的，通过市场调查确定其基准单价。 | [10 empty] | 表-21

## 表-22 承包人提供主要材料和工程设备一览表
承包人提供主要材料和工程设备一览表 (适用于价格指数差额调整法)
工程名称： |  | 方城县城区康艺路（龙城路西延）人行道、雨水管网、土方 |  | 标段： |  | 三标段 |  | 第 1 页 共 1 页
序号 | 名称、规格、型号 |  | 变值权重B |  | 基本价格指数F0 |  | 现行价格指数F1 |  | 备注
| 定值权重A |  |  |  | — |  | —
合计 |  |  | 1 |  | — |  | —
注：1.此表“材料和工程设备名称”、“规格型号”、“基本价格指数”栏由招标人填写，基本价格指数应首先采用工程造价管理机构发布的价格指数，没有时，可采用发布的价格代替。 2.此表“变值权重”栏由投标人根据该项材料和工程设备价值在投标报价中所占的比例填写。 3.“现行价格指数”按约定的付款证书相关周期最后一天的前42天的各项材料和工程设备的价格指数填写，该指数应首先采用工程造价管理机构发布的价格指数，没有时，可采用发布的价格代替。
表-22