## 目 录 (hidden)
目 录
工程部分总概算表……………………………………………………………………………………………………………… | 9
建筑工程概算表………………………………………………………………………………………………………………… | 10
机电设备及安装工程概算表…………………………………………………………………………………………………… | 14
独立费概算表…………………………………………………………………………………………………………………… | 16
建筑工程单价汇总表…………………………………………………………………………………………………………… | 17
主要材料预算价格汇总表……………………………………………………………………………………………………… | 19
施工机械台时费汇总表………………………………………………………………………………………………………… | 20
主要工程量汇总表……………………………………………………………………………………………………………… | 21
主要材料量汇总表……………………………………………………………………………………………………………… | 22
建筑工程单价表………………………………………………………………………………………………………………… | 23

## 工程部分总概算表 (hidden)
工程部分总概算表
单位：万元
序号 | 工程或费用名称 | 建安工程费 | 设备购置费 | 独立费用 | 合计 | 占一至五项投资比例（%）
Ⅰ | 工程部分投资 |  |  |  | 2100
| 第一部分 建筑工程 | 1449.38 |  |  | 1449.38 | 69.02%
| 第二部分 机电设备及安装工程 | 44.92 | 452.7 |  | 497.62 | 23.7%
第三部分 金属结构设备及安装工程
第四部分 施工临时工程
| 第五部分 独立费用 |  |  | 153 | 153 | 7.29%
| 一至五部分投资合计 | 1494.3 | 452.7 | 153 | 2100 | 100%
基本预备费
| 静态投资 |  |  |  | 2100
9

## 建筑工程概算表 (hidden)
建筑工程概算表
序号 | 工程或费用名称 | 单位 | 数量 | 单价（元） | 合计（万元）
壹 | 第一部分 建筑工程 |  |  |  | 1449.38
一 | 水利工程 |  |  |  | 500.69
(一) | 新打农用井 |  |  | 17036.69 | 284.39
1 | 打井 | 眼 | 172 | 16534.36 | 284.39 | #VALUE! | 0.94 | #REF! | 0 | 0
1.1 | 打井（40m，84眼） | m | 3360 | 300.62 | 101.01 |  |  | 0 | 0
1.2 | 打井（60m，88眼） | m | 5280 | 300.62 | 158.73 |  |  | 0 | 0 | #REF!
1.3 | 井盘、井盖 | 套 | 172 | 100 | 1.72 |  |  | #REF! | 0 | #REF!
1.4 | 洗井 | m | 6040 | 24.44 | 14.76
1.5 | 井台 | 座 | 172 | 475.21 | 8.17
(1) | C20混凝土井台 | m³ | 86 | 693.04 | 5.96
(2) | 模板 | m² | 330.24 | 45.67 | 1.51
(3) | Φ110PVC穿线管 | m | 172 | 25.28 | 0.43
(4) | 预埋螺栓Φ22×25 | 根 | 688 | 3.93 | 0.27
(二) | 维修农用井 |  |  | 841.81 | 1.26 | 0
1 | 维修机井 | 眼 | 15 | 366.6 | 0.55
(1) | 洗井 | m | 225 | 24.44 | 0.55
2 | 井台 | 座 | 15 | 475.21 | 0.71
(1) | C20混凝土井台 | m³ | 7.5 | 693.04 | 0.52
(2) | 模板 | m² | 28.8 | 45.67 | 0.13
(3) | Φ110PVC穿线管 | m | 15 | 25.28 | 0.04
(4) | 预埋螺栓Φ22×25 | 根 | 60 | 3.93 | 0.02
(三) | 低压管灌工程 |  |  |  | 193.53 | 0
1 | 土方开挖 | m³ | 12342 | 8.01 | 9.89
2 | 土方回填 | m³ | 12342 | 9.34 | 11.53
3 | PVC-U输水管道Φ110mm | m | 41140 | 18.03 | 74.18
4 | PVC-U竖管Φ90mm | m | 1122 | 11.92 | 1.34
5 | PVC-U三通Φ110mm*90mm | 个 | 748 | 20 | 1.5
6 | PVC-U三通Φ110mm | 个 | 187 | 25 | 0.47
7 | PVC-U弯头Φ110mm | 个 | 374 | 25 | 0.94
8 | PVC-U异径弯头 | 个 | 187 | 25 | 0.47
9 | C20混凝土镇墩 | m³ | 187 | 642.44 | 12.01
10 | 平面模板 | m² | 1496 | 45.67 | 6.83
11 | 出水口 |  | 1122 | 662.99 | 74.39
10
建筑工程概算表
序号 | 工程或费用名称 | 单位 | 数量 | 单价（元） | 合计（万元）
(1) | 土方开挖 | m³ | 403.92 | 8.01 | 0.32
(2) | 土方回填 | m³ | 280.5 | 9.34 | 0.26
(3) | 玻璃钢出水口Φ90（HDGS） | 套 | 1122 | 115 | 12.9
(4) | 转换接头 | 个 | 1122 | 28 | 3.14
(5) | SMC玻璃钢出水口保护帽 | 套 | 1122 | 150 | 16.83
(6) | DMC玻璃钢基座（含固定螺栓、防盗螺栓） | 套 | 1122 | 200 | 22.44
(7) | C20混凝土基座基础 | m³ | 159.324 | 649.14 | 10.34
(8) | 模板 | m² | 863.94 | 45.67 | 3.95
(9) | 外墙漆（白色） | m² | 561 | 17 | 0.95
(10) | 反光贴（红色） | m | 1458.6 | 2.5 | 0.36
(11) | 10%水泥土垫层600mm厚 | m² | 336.6 | 85.6 | 2.88
(四) | 排水及建筑物工程 |  |  |  | 21.51
1 | 斗沟1 | m | 1420 | 5.24 | 0.74
(1) | 土方开挖 | m³ | 1720 | 2.26 | 0.39
(2) | 边坡修整 | m³ | 430 | 8.26 | 0.36
2 | 农沟1 | m | 645 | 4.15 | 0.27
(1) | 土方开挖 | m³ | 619.2 | 2.26 | 0.14
(2) | 边坡修整 | m³ | 154.8 | 8.26 | 0.13
3 | 农沟2 | m | 695 | 4.5 | 0.31
(1) | 土方开挖 | m³ | 723.2 | 2.26 | 0.16
(2) | 边坡修整 | m³ | 180.8 | 8.26 | 0.15
4 | 农沟3 | m | 1250 | 4.5 | 0.56
(1) | 土方开挖 | m³ | 1300 | 2.26 | 0.29
(2) | 边坡修整 | m³ | 325 | 8.26 | 0.27
5 | 农桥 | 座 | 4 | 28984.82 | 11.59
(1) | 土方开挖 | m³ | 87.2 | 8.01 | 0.07
(2) | 土方回填 | m³ | 52.8 | 9.34 | 0.05
(3) | C25预制砼桥板 | m³ | 20 | 887.83 | 1.78
(4) | C30现浇砼桥面铺装 | m³ | 5.12 | 705.18 | 0.36
(5) | C25钢筋砼路沿石 | m³ | 2.4 | 708.26 | 0.17
(6) | C40砼铰缝 | m³ | 0.64 | 763.07 | 0.05
(7) | C20砼桥台 | m³ | 86.72 | 642.44 | 5.57
11
建筑工程概算表
序号 | 工程或费用名称 | 单位 | 数量 | 单价（元） | 合计（万元）
(8) | C25钢筋砼台帽 | m³ | 12.36 | 708.26 | 0.88
(9) | Φ80PVC排水管 | m | 4 | 23.45 | 0.01
(10) | 钢筋制安 | t | 3.068 | 6341.43 | 1.95
(11) | 油毡支座 | m² | 16 | 8 | 0.01
(12) | 聚乙烯闭孔泡沫板 | m² | 13.2 | 52.37 | 0.07
(13) | 平面模板 | m² | 139.2 | 45.67 | 0.64
6 | 板涵 | 座 | 5 | 16057.12 | 8.03
(1) | 土方开挖 | m³ | 143 | 8.01 | 0.11
(2) | 土方回填 | m³ | 82 | 9.34 | 0.08
(3) | C25桥板 | m³ | 13.75 | 887.83 | 1.22
(4) | C25栏板 | m³ | 1.5 | 708.26 | 0.11
(5) | C25台帽 | m³ | 7.5 | 708.26 | 0.53
(6) | C20桥台 | m³ | 40.8 | 642.44 | 2.62
(7) | C20基础 | m³ | 16.7 | 649.14 | 1.08
(8) | 油毡支座 | m² | 24.3 | 8 | 0.02
(9) | 模板 | m² | 271.5 | 45.67 | 1.24
(10) | 钢筋制安 | t | 1.6 | 6341.43 | 1.01
二 | 田间道路 |  |  |  | 718.45 | 0
(一) | 机耕路（4.0m宽） | km | 11.92 | 602730.53 | 718.45
(1) | C25混凝土路面（18cm厚） | m² | 47680 | 124.09 | 591.66
(2) | 10%灰土路基（18cm厚） | m² | 53640 | 23.26 | 124.77
(3) | 素土路肩 | m³ | 2145.6 | 8.4 | 1.8
(4) | 伸缩缝 | m² | 42.912 | 52.37 | 0.22
三 | 土壤改良工程 |  |  |  | 105
(1) | 地力培肥 | 亩 | 14000 | 75 | 105
四 | 农田林网工程 |  |  |  | 25.1
(一) | 防护林 | 株 | 5960 | 42.11 | 25.1
(1) | 土方开挖 | m³ | 381.44 | 8.01 | 0.31
(2) | 土方回填(培土) | m³ | 381.44 | 9.34 | 0.36
(3) | 栽植大叶女贞（胸径3cm、株高1.5m） | 株 | 5960 | 35 | 20.86
(4) | 涂白 | 株 | 5960 | 6 | 3.58
五 | 输电线路工程 |  |  |  | 98.83 | 0
(一) | 地埋线 |  |  |  | 98.83
(1) | 土方开挖 | m³ | 11220 | 8.01 | 8.99
(2) | 土方回填 | m³ | 11220 | 9.34 | 10.48
(3) | 地埋线YJLV22-0.6/1-3×25+1×16 | m | 56100 | 14.15 | 79.36
六 | 其他工程 |  |  |  | 1.31
(一) | 公示牌及标志牌 |  |  |  | 1.31
(1) | 项目区公示牌 | 个 | 2 | 1000 | 0.2
(2) | 井标志牌 | 个 | 187 | 50 | 0.94
(3) | 项目区道路标志牌 | 个 | 6 | 50 | 0.03
(4) | 桥涵标志牌 | 个 | 9 | 50 | 0.05
(5) | 变压器标志牌 | 个 | 20 | 50 | 0.1
13

## 1标段机井工程1
方城县杨楼镇2019年高标准农田建设(秦岗片区） 第1标段工程量清单
序号 | 工程或费用名称 | 单位 | 数量 | 单价（元） | 合计（元）
壹 | 第一部分 建筑工程
一 | 灌溉水源工程
(一) | 新打60m机井 | 眼 | 47
(1) | 打井（砾石层）含一套井盖、井盘 | m | 2820
(2) | 洗井 | m | 2820
(二) | 井台 | 座 | 47
(1) | 土方开挖 | m³ | 28.2
(2) | 土方回填 | m³ | 7.05
(3) | C20混凝土井台 | m³ | 52.875
(4) | 模板安拆 | m² | 112.8
(5) | PVC管道（穿墙线）Φ90 | m | 23.5
(6) | PVC管道（输水管）Φ110 | m | 23.5
(7) | 预埋螺栓Φ16*120mm | 根 | 188
(8) | 机井标志牌 | 个 | 47
(三) | 利用井维修改造
1 | 维修机井 | 眼 | 10
(1) | 老井维修（洗井，清理杂物） | m | 400
2 | 井台 | 座 | 10
(1) | 土方开挖 | m³ | 6
(2) | 土方回填 | m³ | 1.5
(3) | C20混凝土井台 | m³ | 11.25
(4) | 模板安拆 | m² | 24
(5) | PVC管道（穿墙线）Φ90 | m | 5
(6) | PVC管道（输水管）Φ110 | m | 5
(7) | 预埋螺栓Φ16*120mm | 根 | 40
(8) | 机井标志牌 | 个 | 10

## 机电设备及安装工程概算表 (hidden)
机电设备及安装工程概算表
单位：万元
序号 | 名称及规格 | 单位 | 数量 | 单价（元） |  | 合计（万元）
|  |  |  | 设备费 | 安装费 | 设备费 | 安装费
贰 | 第二部分 机电设备安装工程 |  |  |  |  | 452.7 | 44.92
一 | 机井配套工程 |  |  |  |  | 269.92 | 26.64
(一) | 水泵 | 套 | 187 | 8138.56 | 813.86 | 152.19 | 15.22 | 0 | 167.41
(1) | 潜水泵200QJ32-39/3 | 台 | 99 | 2800 | 280 | 27.72 | 2.77
(2) | 潜水泵200QJ32-52/4 | 台 | 88 | 3200 | 320 | 28.16 | 2.82
(3) | 潜水电缆3×25mm² | m | 6490 | 18 | 1.8 | 11.68 | 1.17
(4) | 玻璃钢泵管DN65×3.0mm | m | 6490 | 91 | 9.1 | 59.06 | 5.91
(5) | 接泵管（双盘短管）DN65 | m | 93.5 | 114 | 11.4 | 1.07 | 0.11
(6) | 泵头DN65 | 个 | 187 | 125 | 12.5 | 2.34 | 0.23
(7) | 异径接头DN65*110 | t | 187 | 150 | 15 | 2.81 | 0.28
(8) | 玻璃钢井盘（含夹板）DN500 | 套 | 187 | 327 | 32.7 | 6.11 | 0.61
(9) | 钢丝绳Φ8 | m | 7425 | 2.1 | 0.21 | 1.56 | 0.16
(10) | 缓闭止回阀（水泵控制阀）DN65 | 个 | 187 | 283 | 28.3 | 5.29 | 0.53
(11) | 安全阀（排气阀）DN20 | 个 | 187 | 54 | 5.4 | 1.01 | 0.1
(12) | 附件（不锈钢螺丝、螺帽及胶垫）304不锈钢、熟胶垫等 | 套 | 6732 | 8 | 0.8 | 5.39 | 0.54
(二) | 井堡及控制设备 | 套 | 187 | 6295.78 | 611 | 117.73 | 11.43 | #VALUE! | 129.16
(1) | 玻璃钢井堡 | 座 | 187 | 3500 | 350 | 65.45 | 6.55
(2) | 玻璃钢防水箱 | 个 | 187 | 280 | 28 | 5.24 | 0.52
(3) | 脉冲电表380V/50HZ/(30×10)40A | 块 | 187 | 300 | 30 | 5.61 | 0.56
(4) | 避雷器HY1.5W-0.5/2.6 | 个 | 187 | 150 | 15 | 2.81 | 0.28
(5) | 热过载继电器32A | 个 | 187 | 100 | 10 | 1.87 | 0.19
(6) | 漏电保护器40A | 个 | 187 | 160 | 16 | 2.99 | 0.3
(7) | 交流接触器3P/63A | 个 | 187 | 350 | 35 | 6.55 | 0.65
(8) | 接线端子32A×6 | 组 | 187 | 70 | 7 | 1.31 | 0.13
(9) | 射频卡控制器 | 台 | 187 | 1200 | 120 | 22.44 | 2.24
(10) | 射频充值卡 | 个 | 2874 | 10 |  | 2.87
(11) | 射频卡充值仪 | 台 | 6 | 1000 |  | 0.6
二 | 输变电线路配套工程 |  |  |  |  | 182.78 | 18.28
(一) | 双杆变压器 | 台 | 20 | 91389 | 9138.9 | 182.78 | 18.28 | 0 | 201.06
14
机电设备及安装工程概算表
单位：万元
序号 | 名称及规格 | 单位 | 数量 | 单价（元） |  | 合计（万元）
|  |  |  | 设备费 | 安装费 | 设备费 | 安装费
(1) | 电杆S190×12m | 根 | 40 | 1236 | 123.6 | 4.94 | 0.49
(2) | 底盘DP-6 | 块 | 40 | 247 | 24.7 | 0.99 | 0.1
(3) | 卡盘KP12 | 块 | 40 | 37 | 3.7 | 0.15 | 0.01
(4) | 柱上变压器一体化成套装置S13-100KVA | 套 | 20 | 38000 | 3800 | 76 | 7.6
(5) | 跌落式熔断器 | 个 | 60 | 1000 | 100 | 6 | 0.6
(6) | 高压避雷器HY5WS5-17/50 | 台 | 60 | 1236 | 123.6 | 7.42 | 0.74
(7) | 杆上低压控制箱 | 台 | 20 | 5450 | 545 | 10.9 | 1.09
(8) | 低压配电柜（含远程抄收系统） | 台 | 20 | 6714 | 671.4 | 13.43 | 1.34
(9) | 高压绝缘罩10KV | 个 | 60 | 68 | 6.8 | 0.41 | 0.04
(10) | 低压绝缘罩1KV | 个 | 80 | 25 | 2.5 | 0.2 | 0.02
(11) | 接地装置（TT接地系统） | 套 | 20 | 818 | 81.8 | 1.64 | 0.16
(12) | 高压绝缘线JKLYJ-10-50mm² | m | 7000 | 70 | 7 | 49 | 4.9
(13) | 低压绝缘线JKLYJ-1-95mm² | m | 400 | 150 | 15 | 6 | 0.6
(14) | 变压器防盗器（太阳能） | 套 | 20 | 1855 | 185.5 | 3.71 | 0.37
(15) | 其它配套 | 套 | 20 | 1000 | 100 | 2 | 0.2
15

## 独立费概算表 (hidden)
独立费用概算表
序号 | 费用名称 | 单位 | 数量/费率 | 单价（元） | 合计(万元)
| 第五部分 独立费用 |  |  |  | 153
一 | 建设管理费 |  |  |  | 27
二 | 工程建设监理费 |  |  |  | 42
三 | 其他（编制、设计、预决算、审计） |  |  |  | 84
16

## 2标段机井工程2
方城县杨楼镇2019年高标准农田建设(秦岗片区） 第2标段工程量清单
序号 | 工程或费用名称 | 单位 | 数量 | 单价（元） | 合计（元）
壹 | 第一部分 建筑工程
一 | 灌溉水源工程
(一) | 新打40m机井 | 眼 | 11
(1) | 打井（砾石层）含一套井盖、井盘 | m | 440
(2) | 洗井 | m | 440
(二) | 新打60m机井 | 眼 | 41
(1) | 打井（砾石层）含一套井盖、井盘 | m | 2460
(2) | 洗井 | m | 2460
(三) | 井台 | 座 | 52
(1) | 土方开挖 | m³ | 31.2
(2) | 土方回填 | m³ | 7.8
(3) | C20混凝土井台 | m³ | 58.5
(4) | 模板安拆 | m² | 124.8
(5) | PVC管道（穿墙线）Φ90 | m | 26
(6) | PVC管道（输水管）Φ110 | m | 26
(7) | 预埋螺栓Φ16*120mm | 根 | 208
(8) | 机井标志牌 | 个 | 52
(四) | 利用井维修改造
1 | 维修机井 | 眼 | 5
(1) | 老井维修（洗井，清理杂物） | m | 200
2 | 井台 | 座 | 5
(1) | 土方开挖 | m³ | 3
(2) | 土方回填 | m³ | 0.75
(3) | C20混凝土井台 | m³ | 5.625
(4) | 模板安拆 | m² | 12
(5) | PVC管道（穿墙线）Φ90 | m | 2.5
(6) | PVC管道（输水管）Φ110 | m | 2.5
(7) | 预埋螺栓Φ16*120mm | 根 | 20
(8) | 机井标志牌 | 个 | 5

## 3标段机井工程3
方城县杨楼镇2019年高标准农田建设(秦岗片区） 第3标段工程量清单
序号 | 工程或费用名称 | 单位 | 数量 | 单价（元） | 合计（元）
壹 | 第一部分 建筑工程
一 | 灌溉水源工程
(一) | 新打40m机井 | 眼 | 73
(1) | 打井（砾石层）含一套井盖、井盘 | m | 2920
(2) | 洗井 | m | 2920
(三) | 井台 | 座 | 73
(1) | 土方开挖 | m³ | 43.8
(2) | 土方回填 | m³ | 10.95
(3) | C20混凝土井台 | m³ | 82.125
(4) | 模板安拆 | m² | 175.2
(5) | PVC管道（穿墙线）Φ90 | m | 36.5
(6) | PVC管道（输水管）Φ110 | m | 36.5
(7) | 预埋螺栓Φ16*120mm | 根 | 292
(8) | 机井标志牌 | 个 | 73

## 4标段输水管道及出水口1
方城县杨楼镇2019年高标准农田建设(秦岗片区） 第4标段工程量清单
序号 | 工程或费用名称 | 单位 | 数量 | 单价（元） | 合计（元）
一 | 输水管道及出水口工程
(一) | 低压管灌工程 | m | 20460
1 | 沟槽土方开挖 | m³ | 4092
2 | 土方回填 | m³ | 4092
3 | 管道铺设 PVC-U管Φ110，壁厚2.5mm，承压0.63MPa | m | 20460
4 | PVC-U竖管Φ90mm，承压0.63MPa | m | 558
5 | PVC-U三通Φ110*110*90mm | 个 | 372
6 | PVC-U三通Φ110mm | 个 | 93
7 | PVC-U弯头Φ110*90mm | 个 | 186
8 | 出水口 | 个 | 558
(1) | 玻璃钢出水口Φ90（HDGS） | 套 | 558
(2) | PVC-U转换接头 Φ90*63 | 个 | 558
(3) | SMC玻璃钢出水口保护帽 400*345*10厚 | 套 | 558
(4) | DMC玻璃钢出水口保护帽基座（带预埋螺栓）600*600*130mm厚（法兰厚度15mm、带防盗装置） | 套 | 558
(5) | 出水口基座下部（砼现浇）700*700*350（C20砼） | m³ | 94.86
(6) | 6%水泥土垫层600mm厚 | m³ | 94.86
(7) | 预留螺纹钢 Φ14（30cm/根） | 根 | 4464
(8) | 预留固定螺栓 热镀锌 M10*5 | 根 | 4464
(9) | 模板安拆 | m² | 546.84
(10) | 反光贴（红色） | m | 725.4

## 5标段输水管道及出水口2
方城县杨楼镇2019年高标准农田建设(秦岗片区） 第5标段工程量清单
序号 | 工程或费用名称 | 单位 | 数量 | 单价（元） | 合计（元）
一 | 输水管道及出水口工程
(一) | 低压管灌工程 | m | 20680
1 | 沟槽土方开挖 | m³ | 4136
2 | 土方回填 | m³ | 4136
3 | 管道铺设 PVC-U管Φ110，壁厚2.5mm，承压0.63MPa | m | 20680
4 | PVC-U竖管Φ90mm，承压0.63MPa | m | 564
5 | PVC-U三通Φ110*110*90mm | 个 | 376
6 | PVC-U三通Φ110mm | 个 | 94
7 | PVC-U弯头Φ110*90mm | 个 | 188
8 | 出水口 |  | 564
(1) | 玻璃钢出水口Φ90（HDGS） | 套 | 564
(2) | PVC-U转换接头 Φ90*63 | 个 | 564
(3) | SMC玻璃钢出水口保护帽 400*345*10厚 | 套 | 564
(4) | DMC玻璃钢出水口保护帽基座（带预埋螺栓）600*600*130mm厚（法兰厚度15mm、带防盗装置） | 套 | 564
(5) | 出水口基座下部（砼现浇）700*700*350（C20砼） | m³ | 95.88
(6) | 6%水泥土垫层600mm厚 | m³ | 95.88
(7) | 预留螺纹钢 Φ14（30cm/根） | 根 | 4512
(8) | 预留固定螺栓 热镀锌 M10*5 | 根 | 4512
(9) | 模板安拆 | m² | 552.72
(10) | 反光贴（红色） | m | 733.2

## 6标段道路桥1
方城县杨楼镇2019年高标准农田建设(秦岗片区） 第6标段工程量清单
序号 | 工程或费用名称 | 单位 | 数量 | 单价（元） | 合计（元）
壹 | 道路桥涵排水沟工程
一 | 田间道路
(一) | 机耕路（4.0m宽） | km | 2.395
(1) | C25商砼面层18cm(含每5米一道缩缝、每200米一道胀缝，沥青灌缝) | m² | 9580
(2) | 10%水泥土路基（15cm厚） | m² | 10777.5
(3) | 路肩培土 | m³ | 431.1
(二) | 公示牌及标志牌
(1) | 项目区公示牌 | 个 | 1
(2) | 项目区道路标志牌 | 个 | 1

## 7标段道路2
方城县杨楼镇2019年高标准农田建设(秦岗片区） 第7标段工程量清单
序号 | 工程或费用名称 | 单位 | 数量 | 单价（元） | 合计（元）
壹 | 道路桥涵排水沟工程
一 | 田间道路
(一) | 机耕路（4.0m宽） | km | 2.475
(1) | C25商砼面层18cm(含每5米一道缩缝、每200米一道胀缝，沥青灌缝) | m² | 9900
(2) | 10%水泥土路基（15cm厚） | m² | 11137.5
(3) | 路肩培土 | m³ | 445.5
(二) | 公示牌及标志牌
(1) | 项目区道路标志牌 | 个 | 1

## 8标段道路3
方城县杨楼镇2019年高标准农田建设(秦岗片区） 第8标段工程量清单
序号 | 工程或费用名称 | 单位 | 数量 | 单价（元） | 合计（元）
壹 | 道路桥涵排水沟工程
一 | 田间道路
(一) | 机耕路（4.0m宽） | km | 2.465
(1) | C25商砼面层18cm(含每5米一道缩缝、每200米一道胀缝，沥青灌缝) | m² | 9860
(2) | 10%水泥土路基（15cm厚） | m² | 11092.5
(3) | 路肩培土 | m³ | 443.7
(二) | 公示牌及标志牌
(1) | 项目区道路标志牌 | 个 | 2

## 9标段道路4
方城县杨楼镇2019年高标准农田建设(秦岗片区） 第9标段工程量清单
序号 | 工程或费用名称 | 单位 | 数量 | 单价（元） | 合计（元）
壹 | 道路桥涵排水沟工程
一 | 田间道路
(一) | 机耕路（4.0m宽） | km | 2.495
(1) | C25商砼面层18cm(含每5米一道缩缝、每200米一道胀缝，沥青灌缝) | m² | 9980
(2) | 10%水泥土路基（15cm厚） | m² | 11227.5
(3) | 路肩培土 | m³ | 449.1
(二) | 公示牌及标志牌
(1) | 项目区道路标志牌 | 个 | 1

## 10标段道路桥涵排水沟5
方城县杨楼镇2019年高标准农田建设(秦岗片区） 第10标段工程量清单
序号 | 工程或费用名称 | 单位 | 数量 | 单价（元） | 合计（元）
壹 | 道路桥涵排水沟工程
一 | 田间道路
(一) | 机耕路（4.0m宽） | km | 2.09
(1) | C25商砼面层18cm(含每5米一道缩缝、每200米一道胀缝，沥青灌缝) | m² | 8360
(2) | 10%水泥土路基（15cm厚） | m² | 9405
(3) | 路肩培土 | m³ | 376.2
二 | 排水工程
(一) | 斗沟1 | m | 1420
(1) | 沟槽土方开挖 | m³ | 1720
(2) | 人工修坡 | m³ | 430
(二) | 农沟1 | m | 645
(1) | 土方开挖 | m³ | 619.2
(2) | 人工修坡 | m³ | 154.8
(三) | 农沟2 | m | 695
(1) | 土方开挖 | m³ | 723.2
(2) | 人工修坡 | m³ | 180.8
(四) | 农沟3 | m | 1250
(1) | 土方开挖 | m³ | 1300
(2) | 人工修坡 | m³ | 325
三 | 建筑物工程
(一) | 农涵（跨2米，宽5米) | 座 | 4
(1) | 土方开挖 | m³ | 114.4
(2) | 土方回填 | m³ | 82
(3) | C30现浇砼桥板 | m³ | 10
(4) | C30钢筋砼护栏 | m³ | 1.2
(5) | C25砼桥墩 | m³ | 13.72
(6) | C30钢筋砼台帽 | m³ | 4.8
(7) | C25砼基础 | m³ | 17.8
(8) | 钢筋制安 | t | 1.8
(9) | 模板安拆 | m² | 98.8
(10) | 桥涵标志牌 | 块 | 8
(二) | 生产桥（跨4米，宽5米） | 座 | 5
(1) | 土方开挖 | m³ | 270
(2) | 土方回填 | m³ | 160
(3) | C30现浇砼桥板 | m³ | 24.75
(5) | C30钢筋砼护栏 | m³ | 4
(6) | C30钢筋砼台帽 | m³ | 15.45
(7) | C25砼桥墩 | m³ | 71.25
(8) | C25砼基础 | m³ | 44.55
(9) | 钢筋制安 | t | 5.25
(10) | C25砼八字墙 | m³ | 39.25
(11) | C30桥头搭板 | m³ | 8.1
(12) | 桥头12%灰土垫层 | m² | 45
(13) | 模板安拆 | m² | 598
(14) | 桥涵标志牌 | 块 | 10
四 | 公示牌及标志牌
(1) | 项目区公示牌 | 个 | 1
(2) | 项目区道路标志牌 | 个 | 1

## 13标段机电设备、水泵、低压线路1
方城县杨楼镇2019年高标准农田建设(秦岗片区） 第13标段工程量清单
序号 | 工程或费用名称 | 单位 | 数量 | 单价（元） | 合计（元）
壹 | 机电设备、水泵、低压线路工程
一 | 机井设备
(一) | 新打60m机井设备 | 套 | 61
(1) | 潜水泵200QJ32-52/4 | 台 | 61
(2) | 防水电缆JHS3*4mm² | m | 2928
(3) | 玻璃钢扬程管DN80 | m | 2928
(4) | 钢丝绳Φ8 | m | 2928
(5) | 接泵管、井盘、井夹、弯头（含法兰） | 套 | 61
(6) | 井外钢管（DN80） | m | 91.5
(7) | 止回阀（DN80) | 个 | 61
(8) | 排气阀（DN25） | 个 | 61
二 | 电力配套工程
(一) | 地埋线 | m | 18300
(1) | 土方开挖 | m³ | 3660
(2) | 土方回填 | m³ | 3660
(3) | 地埋线YJLV22-0.6/1-3×25+1×16 | m | 18300

## 14标段机电设备、水泵、低压线路2
方城县杨楼镇2019年高标准农田建设(秦岗片区） 第14标段工程量清单
序号 | 工程或费用名称 | 单位 | 数量 | 单价（元） | 合计（元）
壹 | 机电设备、水泵、低压线路工程
一 | 机井设备
(一) | 新打40m机井及利用井设备 | 套 | 35
(1) | 潜水泵200QJ32-39/3 | 台 | 35
(2) | 防水电缆JHS3*4mm² | m | 1120
(3) | 玻璃钢扬程管DN80 | m | 1120
(4) | 钢丝绳Φ8 | m | 1120
(5) | 接泵管、井盘、井夹、弯头（含法兰） | 套 | 35
(6) | 井外钢管（DN80） | m | 52.5
(7) | 止回阀（DN80) | 个 | 35
(8) | 排气阀（DN25） | 个 | 35
(二) | 新打60m机井设备 | 套 | 27
(1) | 潜水泵200QJ32-52/4 | 台 | 27
(2) | 防水电缆JHS3*4mm² | m | 1296
(3) | 玻璃钢扬程管DN80 | m | 1296
(4) | 钢丝绳Φ8 | m | 1296
(5) | 接泵管、井盘、井夹、弯头（含法兰） | 套 | 27
(6) | 井外钢管（DN80） | m | 40.5
(7) | 止回阀（DN80) | 个 | 27
(8) | 排气阀（DN25） | 个 | 27
二 | 地埋线 | m | 18600
(1) | 土方开挖 | m³ | 3720
(2) | 土方回填 | m³ | 3720
(3) | 地埋线YJLV22-0.6/1-3×25+1×16 | m | 18600

## 15标段机电设备、水泵、低压线路3
方城县杨楼镇2019年高标准农田建设(秦岗片区） 第15标段工程量清单
序号 | 工程或费用名称 | 单位 | 数量 | 单价（元） | 合计（元）
壹 | 机电设备、水泵、低压线路工程
一 | 机井设备
(一) | 新打40m机井及利用井设备 | 套 | 64
(1) | 潜水泵200QJ32-39/3 | 台 | 64
(2) | 防水电缆JHS3*4mm² | m | 2048
(3) | 玻璃钢扬程管DN80 | m | 2048
(4) | 钢丝绳Φ8 | m | 2048
(5) | 接泵管、井盘、井夹、弯头（含法兰） | 套 | 64
(6) | 井外钢管（DN80） | m | 96
(7) | 止回阀（DN80) | 个 | 64
(8) | 排气阀（DN25） | 个 | 64
二 | 电力配套工程
(一) | 地埋线 | m | 19200
(1) | 土方开挖 | m³ | 3840
(2) | 土方回填 | m³ | 3840
(3) | 地埋线YJLV22-0.6/1-3×25+1×16 | m | 19200

## 16标段变压器台区（含高压线路）1
方城县杨楼镇2019年高标准农田建设(秦岗片区） 第16标段工程量清单
序号 | 工程或费用名称 | 单位 | 数量 | 单价（元） | 合计（元）
壹 | 变压器台区（含高压线路）工程
一 | 输变电线路配套工程
(一) | 高压线路设备 | 台 | 10
(1) | 柱上一体化成套装置 S13-100KVA油浸式变压器 | 套 | 10
(2) | 电杆190*12m（含底盘、卡盘、卡盘U型箍）底盘DP-6 | 根 | 20
(3) | 跌落式熔断器 100A | 套 | 10
(4) | 高压避雷器HY5WS5-17/50 | 台 | 30
(5) | 杆上低压控制箱 | 台 | 10
(6) | 低压配电柜（含远程抄收系统） | 台 | 10
(7) | 接地装置 采用TT接地系统(PE线绝缘管保护) | 套 | 10
(8) | 高压架空绝缘导线JKLYJ-10/70 | m | 300
(9) | 高压绝缘导线JKTRYJ-10/50 | m | 80
(10) | 安全警示牌 | 个 | 10
(11) | 变压器标志牌 | 个 | 10
(12) | 其他成套类附件（见工程设计图） | 套 | 10
(二) | 高压隔离开关 10kV | 套 | 10
(三) | 高压线架设
(1) | 10kv高压线路架设 国标绝缘架空线JKLGYJ-70mm2 | m | 3500

## 17标段变压器台区（含高压线路）2
方城县杨楼镇2019年高标准农田建设(秦岗片区） 第17标段工程量清单
序号 | 工程或费用名称 | 单位 | 数量 | 单价（元） | 合计（元）
壹 | 变压器台区（含高压线路）工程
一 | 输变电线路配套工程
(一) | 高压线路设备 | 台 | 10
(1) | 柱上一体化成套装置 S13-100KVA油浸式变压器 | 套 | 10
(2) | 电杆190*12m（含底盘、卡盘、卡盘U型箍）底盘DP-6 | 根 | 20
(3) | 跌落式熔断器 100A | 套 | 10
(4) | 高压避雷器HY5WS5-17/50 | 台 | 30
(5) | 杆上低压控制箱 | 台 | 10
(6) | 低压配电柜（含远程抄收系统） | 台 | 10
(7) | 接地装置 采用TT接地系统(PE线绝缘管保护) | 套 | 10
(8) | 高压架空绝缘导线JKLYJ-10/70 | m | 300
(9) | 高压绝缘导线JKTRYJ-10/50 | m | 80
(10) | 安全警示牌 | 个 | 10
(11) | 变压器标志牌 | 个 | 10
(12) | 其他成套类附件（见工程设计图） | 套 | 10
(二) | 高压隔离开关 10kV | 套 | 10
(三) | 高压线架设
(1) | 10kv高压线路架设 国标绝缘架空线JKLGYJ-70mm2 | m | 3500

## 建筑工程单价汇总表 (hidden)
建筑工程单价汇总表
单价编号 | 名称 | 单位 | 单价(元) | 其 中
|  |  |  | 人工费 | 材料费 | 机械使用费 | 其他直接费 | 间接费 | 利润 | 材料价差 | 税金
1 | 土方开挖 | m³ | 8.01 | 6.06 | 0.24 |  | 0.3 | 0.26 | 0.48 |  | 0.66
2 | 土方回填 | m³ | 9.34 | 3.61 | 0.61 | 3.14 | 0.35 | 0.31 | 0.56 |  | 0.77
3 | 土方开挖 | m³ | 2.26 | 0.19 | 0.06 | 1.02 | 0.06 | 0.05 | 0.1 | 0.6 | 0.19
4 | 边坡修整 | m³ | 8.26 | 6.25 | 0.25 |  | 0.31 | 0.27 | 0.5 |  | 0.68
5 | 素土路肩 | m³ | 8.4 | 3.26 | 0.36 | 2.09 | 0.27 | 0.24 | 0.44 | 1.05 | 0.69
6 | 平面模板 | m² | 45.67 | 13.35 | 13.74 | 5.76 | 1.54 | 2.06 | 2.55 | 2.89 | 3.77
7 | C20混凝土井台 | m³ | 693.04 | 62.75 | 210.99 | 3.92 | 13.05 | 20.35 | 21.77 | 302.98 | 57.22
8 | C20混凝土镇墩 | m³ | 642.44 | 23.32 | 210.63 | 4.98 | 11.23 | 17.51 | 18.74 | 302.98 | 53.05
9 | C20混凝土基座基础 | m³ | 649.14 | 21.77 | 210.99 | 11.31 | 11.47 | 17.89 | 19.14 | 302.98 | 53.6
10 | C25预制砼桥板 | m³ | 887.83 | 105.78 | 262.64 | 36.41 | 19.03 | 29.67 | 31.75 | 329.26 | 73.31
11 | C30现浇砼桥面铺装 | m³ | 705.18 | 44.21 | 209.95 | 10.19 | 12.42 | 19.37 | 20.73 | 330.07 | 58.23
12 | C25钢筋砼路沿石 | m³ | 708.26 | 62.75 | 210.99 | 3.92 | 13.05 | 20.35 | 21.77 | 316.94 | 58.48
13 | C40砼铰缝 | m³ | 763.07 | 62.75 | 210.99 | 3.92 | 13.05 | 20.35 | 21.77 | 367.23 | 63.01
14 | C20砼桥台 | m³ | 642.44 | 23.32 | 210.63 | 4.98 | 11.23 | 17.51 | 18.74 | 302.98 | 53.05
15 | 伸缩缝 | m² | 52.37 | 1.13 | 38.95 |  | 1.88 | 2.94 | 3.14 |  | 4.32
16 | 钢筋制安 | t | 6341.43 | 709.61 | 2683.03 | 302.44 | 173.67 | 193.44 | 284.35 | 1471.29 | 523.6
17 | 打井（40m，84眼） | m | 300.62 | 70.02 | 37.41 | 43.58 | 7.1 | 11.46 | 11.87 | 22.26 | 24.82
18 | 洗井 | m | 24.44 | 3.78 | 1.7 | 13.18 | 0.88 | 1.42 | 1.47 |  | 2.02
19 | Φ110PVC穿线管 | m | 25.28 | 0.42 | 0.37 |  | 0.04 | 0.06 | 0.06 |  | 2.09
17
建筑工程单价汇总表
单价编号 | 名称 | 单位 | 单价(元) | 其 中
|  |  |  | 人工费 | 材料费 | 机械使用费 | 其他直接费 | 间接费 | 利润 | 材料价差 | 税金
20 | 预埋螺栓Φ22×25 | 根 | 3.93 |  | 3 |  | 0.14 | 0.23 | 0.24 |  | 0.32
21 | PVC-U输水管道Φ110mm | m | 18.03 | 2.22 | 0.15 | 0.11 | 0.12 | 0.19 | 0.2 |  | 1.49
22 | PVC-U竖管Φ90mm | m | 11.92 | 1.78 | 0.12 | 0.11 | 0.09 | 0.15 | 0.16 |  | 0.98
23 | 10%水泥土垫层600mm厚 | m² | 85.6 | 3.97 | 31.8 | 1.9 | 1.77 | 2.86 | 2.96 | 33.27 | 7.07
24 | Φ80PVC排水管 | m | 23.45 | 4.42 | 13.35 | 0.14 | 0.84 | 1.36 | 1.41 |  | 1.94
25 | C25混凝土路面（18cm厚） | m² | 124.09 | 10.04 | 37.69 |  | 2.24 | 3.62 | 3.75 | 56.5 | 10.25
26 | 10%灰土路基（18cm厚） | m² | 23.26 | 1.92 | 13.71 | 1.41 | 0.8 | 1.29 | 1.34 | 0.88 | 1.92
18

## 主要材料预算价格汇总表 (hidden)
主要材料预算价格汇总表
单位：元
序号 | 材料名称 | 单位 | 单价 | 数量 | 合价
1 | Φ110mmPVC-U硬塑管 | m | 13.16 | 42374.2 | 557644.47
2 | Φ90mmPVC-U硬塑管 | m | 8.28 | 1155.66 | 9568.86
3 | 滤料 | m³ | 144.67 | 2271.456 | 328607
4 | 汽油 | kg | 8.64 | 5205.381 | 44974.49
5 | 柴油 | kg | 7.65 | 7130.379 | 54547.4
6 | 钢筋 | t | 3984.76 | 4.761 | 18973.04
7 | 水泥 | t | 553.13 | 36.127 | 19983.09
8 | 商品砼 C20 | m³ | 494.16 | 601.565 | 297269.51
9 | 商品砼 C25 | m³ | 507.71 | 8812.946 | 4474420.71
10 | 商品砼 C30 | m³ | 520.46 | 5.274 | 2744.7
11 | 商品砼 C40 | m³ | 556.53 | 0.659 | 366.86
19

## 施工机械台时费汇总表 (hidden)
施工机械台时费汇总表
序号 | 名称及规格 | 台时费（元） | 其中
|  |  | 折旧费 | 修理及替换设备费 | 安拆费 | 人工费 | 动力燃料费
1 | 单斗挖掘机 液压 1m³ | 118.52 | 30.98 | 22.94 | 2.18 | 17.87 | 44.55
2 | 推土机 74kw | 85.51 | 16.52 | 20.55 | 0.86 | 15.89 | 31.69
3 | 拖拉机 履带式 74kw | 64.67 | 8.39 | 10.25 | 0.54 | 15.89 | 29.6
4 | 自行式平地机 118kw | 138.5 | 33.51 | 37.07 |  | 15.89 | 52.03
5 | 轮胎碾 9-16t | 25.95 | 11.75 | 14.2
6 | 压路机 内燃 6-8t | 39.25 | 4.77 | 9.02 |  | 15.89 | 9.57
7 | 压路机 内燃 12-15t | 59.7 | 8.8 | 15.57 |  | 15.89 | 19.44
8 | 刨毛机 | 47.71 | 4.41 | 5.06 | 0.22 | 15.89 | 22.13
9 | 蛙式夯实机 2.8kw | 16.5 | 0.15 | 0.91 |  | 13.24 | 2.2
10 | 电钻 1.5kw | 1.98 | 0.33 | 0.51 |  |  | 1.14
11 | 振动器 1.1kw | 2.08 | 0.28 | 1.1 |  |  | 0.7
12 | 振动器 1.5kw | 3.03 | 0.44 | 1.62 |  |  | 0.97
13 | 变频机组 8.5kVA | 15.83 | 3.03 | 7.17 |  |  | 5.63
14 | 风(砂)水枪 6m³/min | 37.93 | 0.21 | 0.38 |  |  | 37.34
15 | 载重汽车 5t | 47.29 | 6.76 | 9.78 |  | 8.61 | 22.14
16 | 洒水车 4.8m³ | 56.23 | 10.31 | 12.71 |  | 8.61 | 24.6
17 | 胶轮车 | 0.81 | 0.23 | 0.58
18 | 塔式起重机 10t | 104.46 | 35.97 | 15.22 | 3.1 | 17.87 | 32.3
19 | 履带起重机 油动 10t | 86.37 | 27.64 | 16.84 | 1.18 | 15.89 | 24.82
20 | 汽车起重机 5t | 58.13 | 11.23 | 11.19 |  | 17.87 | 17.84
21 | 地质钻机 150型 | 42 | 3.3 | 7.71 | 2.37 | 19.2 | 9.42
22 | 泥浆泵 HB80/10型3PN | 12.83 | 0.39 | 1.05 | 0.23 | 8.61 | 2.55
23 | 离心水泵 单级 11～17kW | 24.62 | 0.27 | 1.59 | 0.51 | 8.61 | 13.64
24 | 电焊机 交流 25kVA | 13.41 | 0.29 | 0.27 | 0.09 |  | 12.76
25 | 对焊机 电弧型150 | 87.29 | 1.47 | 2.31 | 0.76 | 8.61 | 74.14
26 | 钢筋弯曲机 Φ6-40 | 15.9 | 0.46 | 1.31 | 0.24 | 8.61 | 5.28
27 | 钢筋切断机 20kW | 26.6 | 1.03 | 1.54 | 0.28 | 8.61 | 15.14
28 | 钢筋调直机 4-14kW | 19.2 | 1.39 | 2.42 | 0.44 | 8.61 | 6.34
29 | 试压泵2.5MPa | 10.91 | 0.37 | 0.35 | 0.26 | 8.61 | 1.32
30 | 木工圆锯盘 | 23.59 | 0.35 | 1.05 | 0.05 | 15.89 | 6.25
20

## 主要工程量汇总表 (hidden)
主要工程量汇总表
序号 | 项目 | 土方开挖(m³) | 土方回填(m³) | 混凝土(m³) | 模板(m²) | 钢筋(t)
壹 | 第一部分 建筑工程 | 30030.56 | 26504.34 | 9229.714 | 3129.68 | 4.668
一 | 水利工程 | 18429.12 | 12757.3 | 647.314 | 3129.68 | 4.668
(一) | 新打农用井 |  |  | 86 | 330.24
(二) | 维修农用井 |  |  | 7.5 | 28.8
(三) | 低压管灌工程 | 12745.92 | 12622.5 | 346.324 | 2359.94
(四) | 排水及建筑物工程 | 5683.2 | 134.8 | 207.49 | 410.7 | 4.668
二 | 田间道路 |  | 2145.6 | 8582.4
(一) | 机耕路（4.0m宽） |  | 2145.6 | 8582.4
四 | 农田林网工程 | 381.44 | 381.44
(一) | 防护林 | 381.44 | 381.44
五 | 输电线路工程 | 11220 | 11220
(一) | 地埋线 | 11220 | 11220
| 合计 | 30030.56 | 26504.34 | 9229.714 | 3129.68 | 4.668
21

## 主要材料量汇总表 (hidden)
主要材料量汇总表
序号 | 项目 | 工时 | 水泥（t） | 钢筋（t） | 砂（m³） | 碎石（m³） | 块石（m³） | 汽油（t） | 柴油（t）
壹 | 第一部分 建筑工程 | 320746.774 | 36.127 | 4.761 |  |  |  | 5.205 | 7.13
一 | 水利工程 | 183091.62 | 36.127 | 4.761 |  |  |  | 1.687 | 0.706
(一) | 新打农用井 | 124565.287 | [5 empty] | 0.171
(二) | 维修农用井 | 414.889 | [5 empty] | 0.015
(三) | 低压管灌工程 | 53113.19 | 36.127 |  |  |  |  | 1.271 | 0.037
(四) | 排水及建筑物工程 | 4998.253 |  | 4.761 |  |  |  | 0.23 | 0.669
二 | 田间道路 | 109533.263 | [5 empty] | 3.519 | 6.424
(一) | 机耕路（4.0m宽） | 109533.263 | [5 empty] | 3.519 | 6.424
三 | 土壤改良工程
(1) | 地力培肥
四 | 农田林网工程 | 924.611
(一) | 防护林 | 924.611
五 | 输电线路工程 | 27197.28
(一) | 地埋线 | 27197.28
六 | 其他工程
(一) | 公示牌及标志牌
| 合计 | 320746.774 | 36.127 | 4.761 |  |  |  | 5.205 | 7.13
22

## 建筑工程单价表 (hidden)
附表5-20 工程单价分析表
定额编号：10025 |  | 项目名称：人工挖倒沟槽土方(Ⅰ～Ⅱ类土) 上口宽度≤1m 深度≤1m |  |  |  | 定额单位:100m³
施工方法：挖土、修底、将土倒运到槽边两侧0.5m以外
编 号 | 名称及规格 |  | 单位 | 数 量 | 单价(元) | 合计(元)
一 | 直接费 |  | 元 |  |  | 660.32
(一) | 基本直接费 |  | 元 |  |  | 630.68
1 | 人工费 |  | 元 |  |  | 606.42
| 工长 |  | 工时 | 2.6 | 9.27 | 24.1
| 初级工 |  | 工时 | 125.5 | 4.64 | 582.32
2 | 材料费 |  | 元 |  |  | 24.26
| 零星材料费 |  | % | 4 | 606.42 | 24.26
3 | 机械使用费 |  | 元
(二) | 其他直接费 |  | % | 4.7 | 630.68 | 29.64
二 | 间接费 |  | % | 4 | 660.32 | 26.41
三 | 利润 |  | % | 7 | 686.73 | 48.07
四 | 税金 |  | % | 9 | 734.8 | 66.13
| 合计 |  | 元 |  |  | 800.93
23
附表5-20 工程单价分析表
定额编号：10030 |  | 项目名称：人工挖倒沟槽土方(Ⅰ～Ⅱ类土) 上口宽度2-4m 深度≤1.5m 需要修边 |  |  |  | 定额单位:100m³
施工方法：挖土、修底、将土倒运到槽边两侧0.5m以外
编 号 | 名称及规格 |  | 单位 | 数 量 | 单价(元) | 合计(元)
一 | 直接费 |  | 元 |  |  | 681.04
(一) | 基本直接费 |  | 元 |  |  | 650.47
1 | 人工费 |  | 元 |  |  | 625.45
| 工长 |  | 工时 | 2.5 | 9.27 | 23.18
| 初级工 |  | 工时 | 129.8 | 4.64 | 602.27
2 | 材料费 |  | 元 |  |  | 25.02
| 零星材料费 |  | % | 4 | 625.45 | 25.02
3 | 机械使用费 |  | 元
(二) | 其他直接费 |  | % | 4.7 | 650.47 | 30.57
二 | 间接费 |  | % | 4 | 681.04 | 27.24
三 | 利润 |  | % | 7 | 708.28 | 49.58
四 | 税金 |  | % | 9 | 757.86 | 68.21
| 合计 |  | 元 |  |  | 826.07
24
附表5-20 工程单价分析表
定额编号：10387 |  | 项目名称：挖掘机挖土方 土类级别Ⅰ～Ⅱ 单斗挖掘机 液压 1m³ |  |  |  | 定额单位:100m³
施工方法：挖松、堆放
编 号 | 名称及规格 |  | 单位 | 数 量 | 单价(元) | 合计(元)
一 | 直接费 |  | 元 |  |  | 132.97
(一) | 基本直接费 |  | 元 |  |  | 127
1 | 人工费 |  | 元 |  |  | 19.02
| 初级工 |  | 工时 | 4.1 | 4.64 | 19.02
2 | 材料费 |  | 元 |  |  | 6.05
| 零星材料费 |  | % | 5 | 120.95 | 6.05
3 | 机械使用费 |  | 元 |  |  | 101.93
| 单斗挖掘机 液压 1m³ |  | 台时 | 0.86 | 118.52 | 101.93
(二) | 其他直接费 |  | % | 4.7 | 127 | 5.97
二 | 间接费 |  | % | 4 | 132.97 | 5.32
三 | 利润 |  | % | 7 | 138.29 | 9.68
四 | 材料补差 |  | 元 |  |  | 59.71
| 柴油 |  | kg | 12.814 | 4.66 | 59.71
五 | 税金 |  | % | 9 | 207.68 | 18.69
| 合计 |  | 元 |  |  | 226.37
25
附表5-20 工程单价分析表
定额编号：10489 |  | 项目名称：人工及蛙夯夯实 人工夯实 |  |  |  | 定额单位:100m³实方
施工方法：人工平土、刨毛、洒水、夯实等
编 号 | 名称及规格 |  | 单位 | 数 量 | 单价(元) | 合计(元)
一 | 直接费 |  | 元 |  |  | 1333.46
(一) | 基本直接费 |  | 元 |  |  | 1273.6
1 | 人工费 |  | 元 |  |  | 1236.5
| 工长 |  | 工时 | 5.2 | 9.27 | 48.2
| 初级工 |  | 工时 | 256.1 | 4.64 | 1188.3
2 | 材料费 |  | 元 |  |  | 37.1
| 零星材料费 |  | % | 3 | 1236.5 | 37.1
3 | 机械使用费 |  | 元
(二) | 其他直接费 |  | % | 4.7 | 1273.6 | 59.86
二 | 间接费 |  | % | 4 | 1333.46 | 53.34
三 | 利润 |  | % | 7 | 1386.8 | 97.08
四 | 税金 |  | % | 9 | 1483.88 | 133.55
| 合计 |  | 元 |  |  | 1617.43
26
附表5-20 工程单价分析表
定额编号：10490 |  | 项目名称：人工及蛙夯夯实 蛙夯夯实 Ⅰ～Ⅱ类土 |  |  |  | 定额单位:100m³实方
施工方法：人工平土、刨毛、洒水、夯实等
编 号 | 名称及规格 |  | 单位 | 数 量 | 单价(元) | 合计(元)
一 | 直接费 |  | 元 |  |  | 770.16
(一) | 基本直接费 |  | 元 |  |  | 735.59
1 | 人工费 |  | 元 |  |  | 360.52
| 工长 |  | 工时 | 1.5 | 9.27 | 13.91
| 初级工 |  | 工时 | 74.7 | 4.64 | 346.61
2 | 材料费 |  | 元 |  |  | 60.74
| 零星材料费 |  | % | 9 | 674.85 | 60.74
3 | 机械使用费 |  | 元 |  |  | 314.33
| 蛙式夯实机 2.8kw |  | 台时 | 19.05 | 16.5 | 314.33
(二) | 其他直接费 |  | % | 4.7 | 735.59 | 34.57
二 | 间接费 |  | % | 4 | 770.16 | 30.81
三 | 利润 |  | % | 7 | 800.97 | 56.07
四 | 税金 |  | % | 9 | 857.04 | 77.13
| 合计 |  | 元 |  |  | 934.17
27
附表5-20 工程单价分析表
定额编号：10501 |  | 项目名称：轮胎碾压实 堤防、坝体土料干容重≤16.67kN/m³ |  |  |  | 定额单位:100m³实方
施工方法：推平、刨毛、压实、削坡、洒水、补边夯、辅助工作
编 号 | 名称及规格 |  | 单位 | 数 量 | 单价(元) | 合计(元)
一 | 直接费 |  | 元 |  |  | 414.83
(一) | 基本直接费 |  | 元 |  |  | 396.21
1 | 人工费 |  | 元 |  |  | 98.37
| 初级工 |  | 工时 | 21.2 | 4.64 | 98.37
2 | 材料费 |  | 元 |  |  | 36.02
| 零星材料费 |  | % | 10 | 360.19 | 36.02
3 | 机械使用费 |  | 元 |  |  | 261.82
| 推土机 74kw |  | 台时 | 0.75 | 85.51 | 64.13
| 拖拉机 履带式 74kw |  | 台时 | 1.485 | 64.67 | 96.03
| 轮胎碾 9-16t |  | 台时 | 1.485 | 25.95 | 38.54
| 刨毛机 |  | 台时 | 0.75 | 47.71 | 35.78
| 蛙式夯实机 2.8kw |  | 台时 | 1.5 | 16.5 | 24.75
| 其他机械费 |  | % | 1 | 259.23 | 2.59
(二) | 其他直接费 |  | % | 4.7 | 396.21 | 18.62
二 | 间接费 |  | % | 4 | 414.83 | 16.59
三 | 利润 |  | % | 7 | 431.42 | 30.2
四 | 材料补差 |  | 元 |  |  | 131.42
| 柴油 |  | kg | 28.202 | 4.66 | 131.42
五 | 税金 |  | % | 9 | 593.04 | 53.37
| 合计 |  | 元 |  |  | 646.41
28
附表5-20 工程单价分析表
定额编号：50003 |  | 项目名称：普通标准钢模板 制作 |  |  |  | 定额单位:100m²
施工方法：预埋铁件制作，模板运输;
编 号 | 名称及规格 |  | 单位 | 数 量 | 单价(元) | 合计(元)
一 | 直接费 |  | 元 |  |  | 741.37
(一) | 基本直接费 |  | 元 |  |  | 708.09
1 | 人工费 |  | 元 |  |  | 75.55
| 工长 |  | 工时 | 1.1 | 9.27 | 10.2
| 高级工 |  | 工时 | 3.7 | 8.57 | 31.71
| 中级工 |  | 工时 | 4.1 | 6.62 | 27.14
| 初级工 |  | 工时 | 1.4 | 4.64 | 6.5
2 | 材料费 |  | 元 |  |  | 603.13
| 卡扣件 |  | kg | 25.33 | 5 | 126.65
| 铁件 |  | kg | 1.5 | 5 | 7.5
| 电焊条 |  | kg | 0.5 | 3.5 | 1.75
| 型钢 |  | kg | 42.97 | 3.58 | 153.83
| 组合钢模板 |  | kg | 79.57 | 3.79 | 301.57
| 其他材料费 |  | % | 2 | 591.3 | 11.83
3 | 机械使用费 |  | 元 |  |  | 29.41
| 载重汽车 5t |  | 台时 | 0.36 | 47.29 | 17.02
| 电焊机 交流 25kVA |  | 台时 | 0.7 | 13.41 | 9.39
| 钢筋切断机 20kW |  | 台时 | 0.06 | 26.6 | 1.6
| 其他机械费 |  | % | 5 | 28.01 | 1.4
(二) | 其他直接费 |  | % | 4.7 | 708.09 | 33.28
二 | 间接费 |  | % | 6 | 741.37 | 44.48
三 | 利润 |  | % | 7 | 785.85 | 55.01
四 | 材料补差 |  | 元 |  |  | 14.42
| 汽油 |  | kg | 2.592 | 5.57 | 14.42
五 | 税金 |  | % | 9 | 855.28 | 76.98
| 合计 |  | 元 |  |  | 932.26
29
附表5-20 工程单价分析表
定额编号：50004 |  | 项目名称：普通标准钢模板 安装、拆除 |  |  |  | 定额单位:100m²
施工方法：模板安装、拆除、除灰、刷脱模剂，维修、倒仓，拉筋割断
编 号 | 名称及规格 |  | 单位 | 数 量 | 单价(元) | 合计(元)
一 | 直接费 |  | 元 |  |  | 2698.17
(一) | 基本直接费 |  | 元 |  |  | 2577.05
1 | 人工费 |  | 元 |  |  | 1259.63
| 工长 |  | 工时 | 14.2 | 9.27 | 131.63
| 高级工 |  | 工时 | 48 | 8.57 | 411.36
| 中级工 |  | 工时 | 81.2 | 6.62 | 537.54
| 初级工 |  | 工时 | 38.6 | 4.64 | 179.1
2 | 材料费 |  | 元 |  |  | 770.44
| 铁件及预埋铁件 |  | kg | 121.68 | 5 | 608.4
| 电焊条 |  | kg | 1.98 | 3.5 | 6.93
| 预制混凝土柱 |  | m³ | 0.28 | 500 | 140
| 其他材料费 |  | % | 2 | 755.33 | 15.11
3 | 机械使用费 |  | 元 |  |  | 546.98
| 汽车起重机 5t |  | 台时 | 8.5 | 58.13 | 494.11
| 电焊机 交流 25kVA |  | 台时 | 2 | 13.41 | 26.82
| 其他机械费 |  | % | 5 | 520.93 | 26.05
(二) | 其他直接费 |  | % | 4.7 | 2577.05 | 121.12
二 | 间接费 |  | % | 6 | 2698.17 | 161.89
三 | 利润 |  | % | 7 | 2860.06 | 200.2
四 | 材料补差 |  | 元 |  |  | 274.35
| 汽油 |  | kg | 49.3 | 5.57 | 274.35
五 | 税金 |  | % | 9 | 3334.61 | 300.11
| 合计 |  | 元 |  |  | 3634.72
30
附表5-20 工程单价分析表
定额编号：40075 |  | 项目名称：墩 |  |  |  | 定额单位:100m³
施工方法：
编 号 | 名称及规格 |  | 单位 | 数 量 | 单价(元) | 合计(元)
一 | 直接费 |  | 元 |  |  | 25016.35
(一) | 基本直接费 |  | 元 |  |  | 23893.36
1 | 人工费 |  | 元 |  |  | 2332.47
| 工长 |  | 工时 | 11.7 | 9.27 | 108.46
| 高级工 |  | 工时 | 15.5 | 8.57 | 132.84
| 中级工 |  | 工时 | 209.7 | 6.62 | 1388.21
| 初级工 |  | 工时 | 151.5 | 4.64 | 702.96
2 | 材料费 |  | 元 |  |  | 21062.69
| 水 |  | m³ | 70 | 0.71 | 49.7
| 商品砼 C20 |  | m³ | 103 | 200 | 20600
| 其他材料费 |  | % | 2 | 20649.7 | 412.99
3 | 机械使用费 |  | 元 |  |  | 498.2
| 振动器 1.5kw |  | 台时 | 20 | 3.03 | 60.6
| 变频机组 8.5kVA |  | 台时 | 10 | 15.83 | 158.3
| 风(砂)水枪 6m³/min |  | 台时 | 5.36 | 37.93 | 203.3
| 其他机械费 |  | % | 18 | 422.2 | 76
(二) | 其他直接费 |  | % | 4.7 | 23893.36 | 1122.99
二 | 间接费 |  | % | 7 | 25016.35 | 1751.14
三 | 利润 |  | % | 7 | 26767.49 | 1873.72
四 | 材料补差 |  | 元 |  |  | 30298.48
| 商品砼 C20 |  | m³ | 103 | 294.16 | 30298.48
五 | 税金 |  | % | 9 | 58939.69 | 5304.57
| 合计 |  | 元 |  |  | 64244.26
31
附表5-20 工程单价分析表
定额编号：40104 |  | 项目名称：桥板及桥面铺装 桥面铺装 |  |  |  | 定额单位:100m³
施工方法：混凝土配运料、拌和、运输、浇筑、捣固、整平及养护
编 号 | 名称及规格 |  | 单位 | 数 量 | 单价(元) | 合计(元)
一 | 直接费 |  | 元 |  |  | 27677.86
(一) | 基本直接费 |  | 元 |  |  | 26435.4
1 | 人工费 |  | 元 |  |  | 4421.34
| 工长 |  | 工时 | 22.6 | 9.27 | 209.5
| 高级工 |  | 工时 | 67.9 | 8.57 | 581.9
| 中级工 |  | 工时 | 278.9 | 6.62 | 1846.32
| 初级工 |  | 工时 | 384.4 | 4.64 | 1783.62
2 | 材料费 |  | 元 |  |  | 20995.48
| 水 |  | m³ | 120 | 0.71 | 85.2
| 商品砼 C30 |  | m³ | 103 | 200 | 20600
| 其他材料费 |  | % | 1.5 | 20685.2 | 310.28
3 | 机械使用费 |  | 元 |  |  | 1018.58
| 振动器 1.1kw |  | 台时 | 44 | 2.08 | 91.52
| 风(砂)水枪 6m³/min |  | 台时 | 22 | 37.93 | 834.46
| 其他机械费 |  | % | 10 | 925.98 | 92.6
(二) | 其他直接费 |  | % | 4.7 | 26435.4 | 1242.46
二 | 间接费 |  | % | 7 | 27677.86 | 1937.45
三 | 利润 |  | % | 7 | 29615.31 | 2073.07
四 | 材料补差 |  | 元 |  |  | 33007.38
| 商品砼 C30 |  | m³ | 103 | 320.46 | 33007.38
五 | 税金 |  | % | 9 | 64695.76 | 5822.62
| 合计 |  | 元 |  |  | 70518.38
32
附表5-20 工程单价分析表
定额编号：40119 |  | 项目名称：其他混凝土 基础 |  |  |  | 定额单位:100m³
施工方法：
编 号 | 名称及规格 |  | 单位 | 数 量 | 单价(元) | 合计(元)
一 | 直接费 |  | 元 |  |  | 25553.39
(一) | 基本直接费 |  | 元 |  |  | 24406.29
1 | 人工费 |  | 元 |  |  | 2176.83
| 工长 |  | 工时 | 10.9 | 9.27 | 101.04
| 高级工 |  | 工时 | 18.1 | 8.57 | 155.12
| 中级工 |  | 工时 | 188.5 | 6.62 | 1247.87
| 初级工 |  | 工时 | 145 | 4.64 | 672.8
2 | 材料费 |  | 元 |  |  | 21098.9
| 水 |  | m³ | 120 | 0.71 | 85.2
| 商品砼 C20 |  | m³ | 103 | 200 | 20600
| 其他材料费 |  | % | 2 | 20685.2 | 413.7
3 | 机械使用费 |  | 元 |  |  | 1130.56
| 振动器 1.1kw |  | 台时 | 20 | 2.08 | 41.6
| 风(砂)水枪 6m³/min |  | 台时 | 26 | 37.93 | 986.18
| 其他机械费 |  | % | 10 | 1027.78 | 102.78
(二) | 其他直接费 |  | % | 4.7 | 24406.29 | 1147.1
二 | 间接费 |  | % | 7 | 25553.39 | 1788.74
三 | 利润 |  | % | 7 | 27342.13 | 1913.95
四 | 材料补差 |  | 元 |  |  | 30298.48
| 商品砼 C20 |  | m³ | 103 | 294.16 | 30298.48
五 | 税金 |  | % | 9 | 59554.56 | 5359.91
| 合计 |  | 元 |  |  | 64914.47
33
附表5-20 工程单价分析表
定额编号：40121 |  | 项目名称：其他混凝土 细部结构 |  |  |  | 定额单位:100m³
施工方法：
编 号 | 名称及规格 |  | 单位 | 数 量 | 单价(元) | 合计(元)
一 | 直接费 |  | 元 |  |  | 29071.13
(一) | 基本直接费 |  | 元 |  |  | 27766.12
1 | 人工费 |  | 元 |  |  | 6275.34
| 工长 |  | 工时 | 29.9 | 9.27 | 277.17
| 高级工 |  | 工时 | 99.6 | 8.57 | 853.57
| 中级工 |  | 工时 | 567.7 | 6.62 | 3758.17
| 初级工 |  | 工时 | 298.8 | 4.64 | 1386.43
2 | 材料费 |  | 元 |  |  | 21098.9
| 水 |  | m³ | 120 | 0.71 | 85.2
| 商品砼 C20 |  | m³ | 103 | 200 | 20600
| 其他材料费 |  | % | 2 | 20685.2 | 413.7
3 | 机械使用费 |  | 元 |  |  | 391.88
| 振动器 1.1kw |  | 台时 | 35.6 | 2.08 | 74.05
| 风(砂)水枪 6m³/min |  | 台时 | 7.44 | 37.93 | 282.2
| 其他机械费 |  | % | 10 | 356.25 | 35.63
(二) | 其他直接费 |  | % | 4.7 | 27766.12 | 1305.01
二 | 间接费 |  | % | 7 | 29071.13 | 2034.98
三 | 利润 |  | % | 7 | 31106.11 | 2177.43
四 | 材料补差 |  | 元 |  |  | 30298.48
| 商品砼 C20 |  | m³ | 103 | 294.16 | 30298.48
五 | 税金 |  | % | 9 | 63582.02 | 5722.38
| 合计 |  | 元 |  |  | 69304.4
34
附表5-20 工程单价分析表
定额编号：40121 |  | 项目名称：其他混凝土 细部结构 |  |  |  | 定额单位:100m³
施工方法：
编 号 | 名称及规格 |  | 单位 | 数 量 | 单价(元) | 合计(元)
一 | 直接费 |  | 元 |  |  | 29071.13
(一) | 基本直接费 |  | 元 |  |  | 27766.12
1 | 人工费 |  | 元 |  |  | 6275.34
| 工长 |  | 工时 | 29.9 | 9.27 | 277.17
| 高级工 |  | 工时 | 99.6 | 8.57 | 853.57
| 中级工 |  | 工时 | 567.7 | 6.62 | 3758.17
| 初级工 |  | 工时 | 298.8 | 4.64 | 1386.43
2 | 材料费 |  | 元 |  |  | 21098.9
| 水 |  | m³ | 120 | 0.71 | 85.2
| 商品砼 C25 |  | m³ | 103 | 200 | 20600
| 其他材料费 |  | % | 2 | 20685.2 | 413.7
3 | 机械使用费 |  | 元 |  |  | 391.88
| 振动器 1.1kw |  | 台时 | 35.6 | 2.08 | 74.05
| 风(砂)水枪 6m³/min |  | 台时 | 7.44 | 37.93 | 282.2
| 其他机械费 |  | % | 10 | 356.25 | 35.63
(二) | 其他直接费 |  | % | 4.7 | 27766.12 | 1305.01
二 | 间接费 |  | % | 7 | 29071.13 | 2034.98
三 | 利润 |  | % | 7 | 31106.11 | 2177.43
四 | 材料补差 |  | 元 |  |  | 31694.13
| 商品砼 C25 |  | m³ | 103 | 307.71 | 31694.13
五 | 税金 |  | % | 9 | 64977.67 | 5847.99
| 合计 |  | 元 |  |  | 70825.66
35
附表5-20 工程单价分析表
定额编号：40121 |  | 项目名称：其他混凝土 细部结构 |  |  |  | 定额单位:100m³
施工方法：
编 号 | 名称及规格 |  | 单位 | 数 量 | 单价(元) | 合计(元)
一 | 直接费 |  | 元 |  |  | 29071.13
(一) | 基本直接费 |  | 元 |  |  | 27766.12
1 | 人工费 |  | 元 |  |  | 6275.34
| 工长 |  | 工时 | 29.9 | 9.27 | 277.17
| 高级工 |  | 工时 | 99.6 | 8.57 | 853.57
| 中级工 |  | 工时 | 567.7 | 6.62 | 3758.17
| 初级工 |  | 工时 | 298.8 | 4.64 | 1386.43
2 | 材料费 |  | 元 |  |  | 21098.9
| 水 |  | m³ | 120 | 0.71 | 85.2
| 商品砼 C40 |  | m³ | 103 | 200 | 20600
| 其他材料费 |  | % | 2 | 20685.2 | 413.7
3 | 机械使用费 |  | 元 |  |  | 391.88
| 振动器 1.1kw |  | 台时 | 35.6 | 2.08 | 74.05
| 风(砂)水枪 6m³/min |  | 台时 | 7.44 | 37.93 | 282.2
| 其他机械费 |  | % | 10 | 356.25 | 35.63
(二) | 其他直接费 |  | % | 4.7 | 27766.12 | 1305.01
二 | 间接费 |  | % | 7 | 29071.13 | 2034.98
三 | 利润 |  | % | 7 | 31106.11 | 2177.43
四 | 材料补差 |  | 元 |  |  | 36722.59
| 商品砼 C40 |  | m³ | 103 | 356.53 | 36722.59
五 | 税金 |  | % | 9 | 70006.13 | 6300.55
| 合计 |  | 元 |  |  | 76306.68
36
附表5-20 工程单价分析表
定额编号：40150 |  | 项目名称：预制混凝土桥梁、板 桥板 矩形板 |  |  |  | 定额单位:100m³
施工方法：模板制作、安装、拆除，混凝土拌制、场内运输、浇筑、养护、移动
编 号 | 名称及规格 |  | 单位 | 数 量 | 单价(元) | 合计(元)
一 | 直接费 |  | 元 |  |  | 33438.83
(一) | 基本直接费 |  | 元 |  |  | 31937.76
1 | 人工费 |  | 元 |  |  | 8299.25
| 工长 |  | 工时 | 52.5 | 9.27 | 486.68
| 高级工 |  | 工时 | 170.5 | 8.57 | 1461.19
| 中级工 |  | 工时 | 656 | 6.62 | 4342.72
| 初级工 |  | 工时 | 432.9 | 4.64 | 2008.66
2 | 材料费 |  | 元 |  |  | 23413.1
| 锯木 |  | m³ | 0.6 | 1600 | 960
| 卡扣件 |  | kg | 46.8 | 5 | 234
| 铁件 |  | kg | 173.5 | 5 | 867.5
| 型钢 |  | kg | 31.2 | 3.58 | 111.7
| 水 |  | m³ | 120 | 0.71 | 85.2
| 组合钢模板 |  | kg | 78 | 3.79 | 295.62
| 商品砼 C25 |  | m³ | 102 | 200 | 20400
| 其他材料费 |  | % | 2 | 22954.02 | 459.08
3 | 机械使用费 |  | 元 |  |  | 225.41
| 混凝土搅拌机 0.4m³ |  | 台时 |  | 24.92
| 振动器 1.1kw |  | 台时 | 44 | 2.08 | 91.52
| 载重汽车 5t |  | 台时 | 0.62 | 47.29 | 29.32
| 胶轮车 |  | 台时 | 92.8 | 0.81 | 75.17
| 其他机械费 |  | % | 15 | 196.01 | 29.4
(二) | 其他直接费 |  | % | 4.7 | 31937.76 | 1501.07
二 | 间接费 |  | % | 7 | 33438.83 | 2340.72
三 | 利润 |  | % | 7 | 35779.55 | 2504.57
四 | 材料补差 |  | 元 |  |  | 31411.26
| 汽油 |  | kg | 4.464 | 5.57 | 24.84
| 商品砼 C25 |  | m³ | 102 | 307.71 | 31386.42
五 | 税金 |  | % | 9 | 69695.38 | 6272.58
| 合计 |  | 元 |  |  | 75967.96
37
附表5-20 工程单价分析表
定额编号：40213 |  | 项目名称：履带起重机吊装预制混凝土板 矩形板 |  |  |  | 定额单位:100m³
施工方法：1）构件修整；2）铺垫油毛毡支座；3）埋设及拆除地笼；4）起重机纵移过墩；5）构件吊装、纠正、固定；6）砂浆拌制、运输、灌缝
编 号 | 名称及规格 |  | 单位 | 数 量 | 单价(元) | 合计(元)
一 | 直接费 |  | 元 |  |  | 8946.46
(一) | 基本直接费 |  | 元 |  |  | 8544.85
1 | 人工费 |  | 元 |  |  | 2279.18
| 工长 |  | 工时 | 10.9 | 9.27 | 101.04
| 高级工 |  | 工时 | 32.8 | 8.57 | 281.1
| 中级工 |  | 工时 | 207.5 | 6.62 | 1373.65
| 初级工 |  | 工时 | 112.8 | 4.64 | 523.39
2 | 材料费 |  | 元 |  |  | 2850.47
| 预拌砌筑砂浆 M7.5 |  | m³ | 4.2 | 473.87 | 1990.25
| 锯木 |  | m³ | 0.52 | 1600 | 832
| 其他材料费 |  | % | 1 | 2822.25 | 28.22
3 | 机械使用费 |  | 元 |  |  | 3415.2
| 履带起重机 油动 10t |  | 台时 | 39.15 | 86.37 | 3381.39
| 其他机械费 |  | % | 1 | 3381.39 | 33.81
(二) | 其他直接费 |  | % | 4.7 | 8544.85 | 401.61
二 | 间接费 |  | % | 7 | 8946.46 | 626.25
三 | 利润 |  | % | 7 | 9572.71 | 670.09
四 | 材料补差 |  | 元 |  |  | 1514.24
| 柴油 |  | kg | 324.945 | 4.66 | 1514.24
五 | 税金 |  | % | 9 | 11757.04 | 1058.13
| 合计 |  | 元 |  |  | 12815.17
38
附表5-20 工程单价分析表
定额编号：40441 |  | 项目名称：伸缩缝 闭孔低发泡沫塑料板 平面 |  |  |  | 定额单位:100m²
施工方法：低发泡沫塑料板切割、安装、固定
编 号 | 名称及规格 |  | 单位 | 数 量 | 单价(元) | 合计(元)
一 | 直接费 |  | 元 |  |  | 4196.36
(一) | 基本直接费 |  | 元 |  |  | 4007.98
1 | 人工费 |  | 元 |  |  | 112.6
| 中级工 |  | 工时 | 10 | 6.62 | 66.2
| 初级工 |  | 工时 | 10 | 4.64 | 46.4
2 | 材料费 |  | 元 |  |  | 3895.38
| 低发泡沫塑料板 |  | m² | 102 | 38 | 3876
| 其他材料费 |  | % | 0.5 | 3876 | 19.38
3 | 机械使用费 |  | 元
(二) | 其他直接费 |  | % | 4.7 | 4007.98 | 188.38
二 | 间接费 |  | % | 7 | 4196.36 | 293.75
三 | 利润 |  | % | 7 | 4490.11 | 314.31
四 | 税金 |  | % | 9 | 4804.42 | 432.4
| 合计 |  | 元 |  |  | 5236.82
39
附表5-20 工程单价分析表
定额编号：40444 |  | 项目名称：钢筋制作与安装 数量 |  |  |  | 定额单位:1t
施工方法：回直、除锈、切断、弯制、焊接、绑扎及加工场至施工场地运输
编 号 | 名称及规格 |  | 单位 | 数 量 | 单价(元) | 合计(元)
一 | 直接费 |  | 元 |  |  | 3868.75
(一) | 基本直接费 |  | 元 |  |  | 3695.08
1 | 人工费 |  | 元 |  |  | 709.61
| 工长 |  | 工时 | 10.3 | 9.27 | 95.48
| 高级工 |  | 工时 | 28.8 | 8.57 | 246.82
| 中级工 |  | 工时 | 36 | 6.62 | 238.32
| 初级工 |  | 工时 | 27.8 | 4.64 | 128.99
2 | 材料费 |  | 元 |  |  | 2683.03
| 铁丝 |  | kg | 4 | 5 | 20
| 电焊条 |  | kg | 7.22 | 3.5 | 25.27
| 钢筋 |  | t | 1.02 | 2560 | 2611.2
| 其他材料费 |  | % | 1 | 2656.47 | 26.56
3 | 机械使用费 |  | 元 |  |  | 302.44
| 风(砂)水枪 6m³/min |  | 台时 | 1.5 | 37.93 | 56.9
| 载重汽车 5t |  | 台时 | 0.45 | 47.29 | 21.28
| 塔式起重机 10t |  | 台时 | 0.1 | 104.46 | 10.45
| 电焊机 交流 25kVA |  | 台时 | 10 | 13.41 | 134.1
| 对焊机 电弧型150 |  | 台时 | 0.4 | 87.29 | 34.92
| 钢筋弯曲机 Φ6-40 |  | 台时 | 1.05 | 15.9 | 16.7
| 钢筋切断机 20kW |  | 台时 | 0.4 | 26.6 | 10.64
| 钢筋调直机 4-14kW |  | 台时 | 0.6 | 19.2 | 11.52
| 其他机械费 |  | % | 2 | 296.51 | 5.93
(二) | 其他直接费 |  | % | 4.7 | 3695.08 | 173.67
二 | 间接费 |  | % | 5 | 3868.75 | 193.44
三 | 利润 |  | % | 7 | 4062.19 | 284.35
四 | 材料补差 |  | 元 |  |  | 1471.29
| 汽油 |  | kg | 3.24 | 5.57 | 18.03
| 钢筋 |  | t | 1.02 | 1424.76 | 1453.26
五 | 税金 |  | % | 9 | 5817.83 | 523.6
| 合计 |  | 元 |  |  | 6341.43
40
附表5-20 工程单价分析表
定额编号： |  | 项目名称：预埋螺栓Φ22×25 |  |  |  | 定额单位:根
施工方法：
编 号 | 名称及规格 |  | 单位 | 数 量 | 单价(元) | 合计(元)
一 | 直接费 |  | 元 |  |  | 3.14
(一) | 基本直接费 |  | 元 |  |  | 3
1 | 人工费 |  | 元
2 | 材料费 |  | 元 |  |  | 3
| 预埋螺栓Φ22×25 |  | 根 | 1 | 3 | 3
3 | 机械使用费 |  | 元
(二) | 其他直接费 |  | % | 4.7 | 3 | 0.14
二 | 间接费 |  | % | 7.25 | 3.14 | 0.23
三 | 利润 |  | % | 7 | 3.37 | 0.24
四 | 税金 |  | % | 9 | 3.61 | 0.32
| 合计 |  | 元 |  |  | 3.93
41
附表5-20 工程单价分析表
定额编号：50083 |  | 项目名称：PVC（UPVC）管道安装(橡胶圈接口) 公称直径110mm以内 |  |  |  | 定额单位:100m
施工方法：切管、对口、粘接、管道田间运输与安装、灌水试验。
编 号 | 名称及规格 |  | 单位 | 数 量 | 单价(元) | 合计(元)
一 | 直接费 |  | 元 |  |  | 82.16
(一) | 基本直接费 |  | 元 |  |  | 78.47
1 | 人工费 |  | 元 |  |  | 41.75
| 高级工 |  | 工时 | 2.4 | 8.57 | 20.57
| 中级工 |  | 工时 | 3.2 | 6.62 | 21.18
2 | 材料费 |  | 元 |  |  | 36.72
| 橡胶圈 |  | 个 | 17 | 2 | 34
| 其他材料费 |  | % | 8 | 34 | 2.72
3 | 机械使用费 |  | 元
(二) | 其他直接费 |  | % | 4.7 | 78.47 | 3.69
二 | 间接费 |  | % | 7.25 | 82.16 | 5.96
三 | 利润 |  | % | 7 | 88.12 | 6.17
四 | 未计价材料费 |  | 元 |  |  | 2224.62
| PVC管道 φ90～110mm |  | m | 102 | 21.81 | 2224.62
五 | 税金 |  | % | 9 | 2318.91 | 208.7
| 合计 |  | 元 |  |  | 2527.61
42
附表5-20 工程单价分析表
定额编号：90018+90018-1*45 |  | 项目名称：水泥土基层 水泥含量10% 压实厚度15cm 增厚 45cm |  |  |  | 定额单位:1000m²
施工方法：1）清扫整理下承层；2）铺料，铺水泥，洒水，拌和；3）整形、碾压、找补；4）初期养护；5）压实厚度15cm
编 号 | 名称及规格 |  | 单位 | 数 量 | 单价(元) | 合计(元)
一 | 直接费 |  | 元 |  |  | 39439.42
(一) | 基本直接费 |  | 元 |  |  | 37668.98
1 | 人工费 |  | 元 |  |  | 3966.53
| 工长 |  | 工时 | 17.9 | 9.27 | 165.93
| 中级工 |  | 工时 | 273 | 6.62 | 1807.26
| 初级工 |  | 工时 | 429.6 | 4.64 | 1993.34
2 | 材料费 |  | 元 |  |  | 31799.61
| 土 |  | m³ | 854.45 | 5 | 4272.25
| 水泥 |  | t | 107.33 | 255 | 27369.15
| 其他材料费 |  | % | 0.5 | 31641.4 | 158.21
3 | 机械使用费 |  | 元 |  |  | 1902.84
| 拖拉机 履带式 74kw |  | 台时 | 1.55 | 64.67 | 100.24
| 自行式平地机 118kw |  | 台时 | 2.35 | 138.5 | 325.48
| 压路机 内燃 6-8t |  | 台时 | 1.8 | 39.25 | 70.65
| 压路机 内燃 12-15t |  | 台时 | 7.5 | 59.7 | 447.75
| 洒水车 4.8m³ |  | 台时 | 17.05 | 56.23 | 958.72
(二) | 其他直接费 |  | % | 4.7 | 37668.98 | 1770.44
二 | 间接费 |  | % | 7.25 | 39439.42 | 2859.36
三 | 利润 |  | % | 7 | 42298.78 | 2960.91
四 | 材料补差 |  | 元 |  |  | 33273.43
| 汽油 |  | kg | 136.4 | 5.57 | 759.07
| 柴油 |  | kg | 110.745 | 4.66 | 516.07
| 水泥 |  | t | 107.33 | 298.13 | 31998.29
五 | 税金 |  | % | 9 | 78533.12 | 7067.98
| 合计 |  | 元 |  |  | 85601.1
43
附表5-20 工程单价分析表
定额编号：90019+90019-1*3 |  | 项目名称：石灰土基层 石灰含量10% 压实厚度15cm 增厚 3cm |  |  |  | 定额单位:1000m²
施工方法：1）清扫整理下承层；2）铺料，铺水泥，洒水，拌和；3）整形、碾压、找补；4）初期养护；5）压实厚度15cm
编 号 | 名称及规格 |  | 单位 | 数 量 | 单价(元) | 合计(元)
一 | 直接费 |  | 元 |  |  | 17831.07
(一) | 基本直接费 |  | 元 |  |  | 17030.63
1 | 人工费 |  | 元 |  |  | 1920.21
| 工长 |  | 工时 | 7.2 | 9.27 | 66.74
| 中级工 |  | 工时 | 133 | 6.62 | 880.46
| 初级工 |  | 工时 | 209.7 | 4.64 | 973.01
2 | 材料费 |  | 元 |  |  | 13705.21
| 土 |  | m³ | 246.12 | 5 | 1230.6
| 生石灰 |  | t | 31.15 | 398.28 | 12406.42
| 其他材料费 |  | % | 0.5 | 13637.02 | 68.19
3 | 机械使用费 |  | 元 |  |  | 1405.21
| 拖拉机 履带式 74kw |  | 台时 | 1.55 | 64.67 | 100.24
| 自行式平地机 118kw |  | 台时 | 2.35 | 138.5 | 325.48
| 压路机 内燃 6-8t |  | 台时 | 1.8 | 39.25 | 70.65
| 压路机 内燃 12-15t |  | 台时 | 7.5 | 59.7 | 447.75
| 洒水车 4.8m³ |  | 台时 | 8.2 | 56.23 | 461.09
(二) | 其他直接费 |  | % | 4.7 | 17030.63 | 800.44
二 | 间接费 |  | % | 7.25 | 17831.07 | 1292.75
三 | 利润 |  | % | 7 | 19123.82 | 1338.67
四 | 材料补差 |  | 元 |  |  | 881.14
| 汽油 |  | kg | 65.6 | 5.57 | 365.06
| 柴油 |  | kg | 110.745 | 4.66 | 516.07
五 | 税金 |  | % | 9 | 21343.63 | 1920.93
| 合计 |  | 元 |  |  | 23264.56
44
附表5-20 工程单价分析表
定额编号：90026+90026-1*3 |  | 项目名称：公路路面 水泥混凝土 压实厚度15cm 增厚 3cm |  |  |  | 定额单位:1000m²
施工方法：水泥混凝土：模板制安、混凝土配料、搅和、运输、浇筑、振捣、养护
编 号 | 名称及规格 |  | 单位 | 数 量 | 单价(元) | 合计(元)
一 | 直接费 |  | 元 |  |  | 49972.26
(一) | 基本直接费 |  | 元 |  |  | 47729
1 | 人工费 |  | 元 |  |  | 10035.96
| 工长 |  | 工时 | 54 | 9.27 | 500.58
| 中级工 |  | 工时 | 675 | 6.62 | 4468.5
| 初级工 |  | 工时 | 1092 | 4.64 | 5066.88
2 | 材料费 |  | 元 |  |  | 37693.04
| 锯材 |  | m³ | 0.26 | 1600 | 416
| 商品砼 C25 |  | m³ | 183.6 | 200 | 36720
| 其他材料费 |  | % | 1.5 | 37136 | 557.04
3 | 机械使用费 |  | 元
| 混凝土搅拌机 0.4m³ |  | 台时 |  | 24.92
| 自卸汽车 8t |  | 台时 |  | 70.96
(二) | 其他直接费 |  | % | 4.7 | 47729 | 2243.26
二 | 间接费 |  | % | 7.25 | 49972.26 | 3622.99
三 | 利润 |  | % | 7 | 53595.25 | 3751.67
四 | 材料补差 |  | 元 |  |  | 56495.56
| 柴油 |  | kg |  | 4.66
| 商品砼 C25 |  | m³ | 183.6 | 307.71 | 56495.56
五 | 税金 |  | % | 9 | 113842.48 | 10245.82
| 合计 |  | 元 |  |  | 124088.3
45
附表5-20 工程单价分析表
定额编号：90321 |  | 项目名称：滤水管 管道外径100mm以内 |  |  |  | 定额单位:100m
施工方法：滤水管：PVC管钻孔、土工包裹、安装。
编 号 | 名称及规格 |  | 单位 | 数 量 | 单价(元) | 合计(元)
一 | 直接费 |  | 元 |  |  | 1874.61
(一) | 基本直接费 |  | 元 |  |  | 1790.46
1 | 人工费 |  | 元 |  |  | 441.75
| 工长 |  | 工时 | 3.9 | 9.27 | 36.15
| 中级工 |  | 工时 | 31.2 | 6.62 | 206.54
| 初级工 |  | 工时 | 42.9 | 4.64 | 199.06
2 | 材料费 |  | 元 |  |  | 1335.12
| Φ80mmPVC管 |  | m | 102 | 7 | 714
| 土工布 |  | m² | 69.08 | 8.8 | 607.9
| 其他材料费 |  | % | 1 | 1321.9 | 13.22
3 | 机械使用费 |  | 元 |  |  | 13.59
| 电钻 1.5kw |  | 台时 | 6.8 | 1.98 | 13.46
| 其他机械费 |  | % | 1 | 13.46 | 0.13
(二) | 其他直接费 |  | % | 4.7 | 1790.46 | 84.15
二 | 间接费 |  | % | 7.25 | 1874.61 | 135.91
三 | 利润 |  | % | 7 | 2010.52 | 140.74
四 | 税金 |  | % | 9 | 2151.26 | 193.61
| 合计 |  | 元 |  |  | 2344.87
46
附表5-20 工程单价分析表
定额编号：90329 |  | 项目名称：硬塑管道铺设 管道外径90mm以内 |  |  |  | 定额单位:100m
施工方法：管道打毛、抹清洁剂，粘接、安装、调直；管件安装；管道试压等
编 号 | 名称及规格 |  | 单位 | 数 量 | 单价(元) | 合计(元)
一 | 直接费 |  | 元 |  |  | 209.97
(一) | 基本直接费 |  | 元 |  |  | 200.54
1 | 人工费 |  | 元 |  |  | 177.53
| 工长 |  | 工时 | 0.9 | 9.27 | 8.34
| 高级工 |  | 工时 | 2 | 8.57 | 17.14
| 中级工 |  | 工时 | 16.1 | 6.62 | 106.58
| 初级工 |  | 工时 | 9.8 | 4.64 | 45.47
2 | 材料费 |  | 元 |  |  | 11.98
| 丙酮 |  | kg | 0.57 | 7.39 | 4.21
| 粗纱布 |  | 张 | 8.58 | 0.19 | 1.63
| 粘结剂 |  | kg | 0.39 | 14.85 | 5.79
| 其他材料费 |  | % | 3 | 11.63 | 0.35
3 | 机械使用费 |  | 元 |  |  | 11.03
| 试压泵2.5MPa |  | 台时 | 0.7 | 10.91 | 7.64
| 木工圆锯盘 |  | 台时 | 0.13 | 23.59 | 3.07
| 其他机械费 |  | % | 3 | 10.71 | 0.32
(二) | 其他直接费 |  | % | 4.7 | 200.54 | 9.43
二 | 间接费 |  | % | 7.25 | 209.97 | 15.22
三 | 利润 |  | % | 7 | 225.19 | 15.76
四 | 未计价材料费 |  | 元 |  |  | 852.84
| Φ90mmPVC-U硬塑管 |  | m | 103 | 8.28 | 852.84
五 | 税金 |  | % | 9 | 1093.79 | 98.44
| 合计 |  | 元 |  |  | 1192.23
47
附表5-20 工程单价分析表
定额编号：90330 |  | 项目名称：硬塑管道铺设 管道外径110mm以内 |  |  |  | 定额单位:100m
施工方法：管道打毛、抹清洁剂，粘接、安装、调直；管件安装；管道试压等
编 号 | 名称及规格 |  | 单位 | 数 量 | 单价(元) | 合计(元)
一 | 直接费 |  | 元 |  |  | 260.47
(一) | 基本直接费 |  | 元 |  |  | 248.78
1 | 人工费 |  | 元 |  |  | 222.42
| 工长 |  | 工时 | 1.1 | 9.27 | 10.2
| 高级工 |  | 工时 | 2.5 | 8.57 | 21.43
| 中级工 |  | 工时 | 20.2 | 6.62 | 133.72
| 初级工 |  | 工时 | 12.3 | 4.64 | 57.07
2 | 材料费 |  | 元 |  |  | 15.09
| 丙酮 |  | kg | 0.72 | 7.39 | 5.32
| 粗纱布 |  | 张 | 10.78 | 0.19 | 2.05
| 粘结剂 |  | kg | 0.49 | 14.85 | 7.28
| 其他材料费 |  | % | 3 | 14.65 | 0.44
3 | 机械使用费 |  | 元 |  |  | 11.27
| 试压泵2.5MPa |  | 台时 | 0.7 | 10.91 | 7.64
| 木工圆锯盘 |  | 台时 | 0.14 | 23.59 | 3.3
| 其他机械费 |  | % | 3 | 10.94 | 0.33
(二) | 其他直接费 |  | % | 4.7 | 248.78 | 11.69
二 | 间接费 |  | % | 7.25 | 260.47 | 18.88
三 | 利润 |  | % | 7 | 279.35 | 19.55
四 | 未计价材料费 |  | 元 |  |  | 1355.48
| Φ110mmPVC-U硬塑管 |  | m | 103 | 13.16 | 1355.48
五 | 税金 |  | % | 9 | 1654.38 | 148.89
| 合计 |  | 元 |  |  | 1803.27
48
附表5-20 工程单价分析表
定额编号：90405 |  | 项目名称：打井 地层类别粘土 |  |  |  | 定额单位:100m
施工方法：钻孔、井管预制安装、泥浆固壁、填滤料、井台、井盖、井盘制作安装、抽水试验等
编 号 | 名称及规格 |  | 单位 | 数 量 | 单价(元) | 合计(元)
一 | 直接费 |  | 元 |  |  | 15892.4
(一) | 基本直接费 |  | 元 |  |  | 15178.99
1 | 人工费 |  | 元 |  |  | 7281.52
| 工长 |  | 工时 | 54.756 | 9.27 | 507.59
| 高级工 |  | 工时 | 186.192 | 8.57 | 1595.67
| 中级工 |  | 工时 | 613.332 | 6.62 | 4060.26
| 初级工 |  | 工时 | 240.948 | 4.64 | 1118
2 | 材料费 |  | 元 |  |  | 3460.54
| 滤料 |  | m³ | 25.28 | 60 | 1516.8
| 铁丝 |  | kg | 9.27 | 5 | 46.35
| 粘土 |  | m³ | 68.53 | 20 | 1370.6
| 水 |  | m³ | 600 | 0.71 | 426
| 其他材料费 |  | % | 3 | 3359.75 | 100.79
3 | 机械使用费 |  | 元 |  |  | 4436.93
| 地质钻机 150型 |  | 台时 | 76.788 | 42 | 3225.1
| 泥浆泵 HB80/10型3PN |  | 台时 | 49.345 | 12.83 | 633.1
| 其他机械费 |  | % | 15 | 3858.2 | 578.73
(二) | 其他直接费 |  | % | 4.7 | 15178.99 | 713.41
二 | 间接费 |  | % | 7.25 | 15892.4 | 1152.2
三 | 利润 |  | % | 7 | 17044.6 | 1193.12
四 | 材料补差 |  | 元 |  |  | 2140.41
| 滤料 |  | m³ | 25.28 | 84.67 | 2140.41
五 | 未计价材料费 |  | 元 |  |  | 7210
| 井管 |  | m | 103 | 70 | 7210
六 | 税金 |  | % | 9 | 27588.13 | 2482.93
| 合计 |  | 元 |  |  | 30071.06
49
附表5-20 工程单价分析表
定额编号：90407 |  | 项目名称：打井 地层类别粉细砂 |  |  |  | 定额单位:100m
施工方法：钻孔、井管预制安装、泥浆固壁、填滤料、井台、井盖、井盘制作安装、抽水试验等
编 号 | 名称及规格 |  | 单位 | 数 量 | 单价(元) | 合计(元)
一 | 直接费 |  | 元 |  |  | 15728.54
(一) | 基本直接费 |  | 元 |  |  | 15022.48
1 | 人工费 |  | 元 |  |  | 6721.66
| 工长 |  | 工时 | 50.544 | 9.27 | 468.54
| 高级工 |  | 工时 | 171.936 | 8.57 | 1473.49
| 中级工 |  | 工时 | 566.136 | 6.62 | 3747.82
| 初级工 |  | 工时 | 222.372 | 4.64 | 1031.81
2 | 材料费 |  | 元 |  |  | 4022.1
| 滤料 |  | m³ | 27.3 | 60 | 1638
| 铁丝 |  | kg | 15.45 | 5 | 77.25
| 粘土 |  | m³ | 82.86 | 20 | 1657.2
| 水 |  | m³ | 750 | 0.71 | 532.5
| 其他材料费 |  | % | 3 | 3904.95 | 117.15
3 | 机械使用费 |  | 元 |  |  | 4278.72
| 地质钻机 150型 |  | 台时 | 70.362 | 42 | 2955.2
| 泥浆泵 HB80/10型3PN |  | 台时 | 59.659 | 12.83 | 765.43
| 其他机械费 |  | % | 15 | 3720.63 | 558.09
(二) | 其他直接费 |  | % | 4.7 | 15022.48 | 706.06
二 | 间接费 |  | % | 7.25 | 15728.54 | 1140.32
三 | 利润 |  | % | 7 | 16868.86 | 1180.82
四 | 材料补差 |  | 元 |  |  | 2311.44
| 滤料 |  | m³ | 27.3 | 84.67 | 2311.44
五 | 未计价材料费 |  | 元 |  |  | 7210
| 井管 |  | m | 103 | 70 | 7210
六 | 税金 |  | % | 9 | 27571.12 | 2481.4
| 合计 |  | 元 |  |  | 30052.52
50
附表5-20 工程单价分析表
定额编号：90409 |  | 项目名称：洗井 数量 |  |  |  | 定额单位:10m滤管
施工方法：孔位转移、冲洗、分段洗井、水位观测、一个点的抽水鉴定
编 号 | 名称及规格 |  | 单位 | 数 量 | 单价(元) | 合计(元)
一 | 直接费 |  | 元 |  |  | 1954.06
(一) | 基本直接费 |  | 元 |  |  | 1866.34
1 | 人工费 |  | 元 |  |  | 378.27
| 工长 |  | 工时 | 2.8 | 9.27 | 25.96
| 高级工 |  | 工时 | 9.7 | 8.57 | 83.13
| 中级工 |  | 工时 | 31.9 | 6.62 | 211.18
| 初级工 |  | 工时 | 12.5 | 4.64 | 58
2 | 材料费 |  | 元 |  |  | 169.67
| 零星材料费 |  | % | 10 | 1696.67 | 169.67
3 | 机械使用费 |  | 元 |  |  | 1318.4
| 离心水泵 单级 11～17kW |  | 台时 | 51 | 24.62 | 1255.62
| 其他机械费 |  | % | 5 | 1255.62 | 62.78
(二) | 其他直接费 |  | % | 4.7 | 1866.34 | 87.72
二 | 间接费 |  | % | 7.25 | 1954.06 | 141.67
三 | 利润 |  | % | 7 | 2095.73 | 146.7
四 | 税金 |  | % | 9 | 2242.43 | 201.82
| 合计 |  | 元 |  |  | 2444.25
51
附表5-20 工程单价分析表
定额编号：90409 |  | 项目名称：洗井 数量 |  |  |  | 定额单位:10m滤管
52