## Sheet1
2020年方城县杨集镇2.5万亩高标准农田建设项目第9标段工程量清单
序号 | 工程或费用名称 | 单位 | 数量 | 单价（元） | 合计（元）
(一) | 农用井工程
1 | 新打80m机井 | 眼 | 5
(1) | 打井 地层类别 粘土 | m | 150
(2) | 打井 地层类别 砂壤土 | m | 200
(3) | 打井 地层类别 砾石 | m | 50
(4) | 洗井 | m | 200
2 | 新打60m机井 | 眼 | 28
(1) | 打井 地层类别 粘土 | m | 560
(2) | 打井 地层类别 砂壤土 | m | 840
(3) | 打井 地层类别 砾石 | m | 280
(4) | 洗井 | m | 840
3 | 井台 | 座 | 33
(1) | 土方开挖 | m³ | 19.8
(2) | 土方回填 | m³ | 4.95
(3) | C20混凝土井台 | m³ | 33.99
(4) | 模板安拆 | m² | 79.2
(5) | PVC管道（穿墙线）Φ90 | m | 16.5
(6) | PVC管道（输水管）Φ90 | m | 16.5
(7) | 预埋螺栓Φ16*120mm | 根 | 132
(8) | 机井标志牌 200*300 | 个 | 33
4 | 利用井维修改造
4.1 | 维修机井 | 眼 | 2
(1) | 老井维修（洗井，清理杂物） | m | 60
4.2 | 井台 | 座 | 2
(1) | 土方开挖 | m³ | 1.2
(2) | 土方回填 | m³ | 0.3
(3) | C20混凝土井台 | m³ | 2.06
(4) | 模板安拆 | m² | 4.8
(5) | PVC管道（穿墙线）Φ90 | m | 1
(6) | PVC管道（输水管）Φ90 | m | 1
(7) | 预埋螺栓Φ16*120mm | 根 | 8
(8) | 机井标志牌 200*300 | 个 | 2
合计