## Sheet1
2020年方城县杨集镇2.5万亩高标准农田建设项目 第23标段工程量清单
序号 | 工程或费用名称 | 单位 | 数量 | 单价（元） | 合计（元）
壹 | 工程部分投资
一 | 田间道路
(一) | 机耕路（4.0m宽） | km | 2.46
(1) | 路床碾压 | m2 | 12300
(2) | 10%水泥土路基（15cm厚） | m² | 11070
(3) | C25混凝土路面（18cm厚，含每5米一道缩缝、每200米一道胀缝，含模板安拆） | m² | 9840
(4) | 路肩培土 | m³ | 442.8
(5) | 道路标志牌 800*900 | 个 | 1
二 | 建筑物工程
1 | 生产桥（跨4米，宽5米） | 座 | 2
(1) | 土方开挖 | m³ | 108
(2) | 土方回填 | m³ | 64
(3) | C30现浇砼桥板 | m³ | 9.9
(4) | C30钢筋砼护栏 | m³ | 1.6
(5) | C30钢筋砼台帽 | m³ | 6.18
(6) | C25砼桥墩 | m³ | 28.5
(7) | C25砼基础 | m³ | 17.82
(8) | 钢筋制安 | t | 2.1
(9) | C25砼八字墙 | m³ | 15.7
(10) | C30桥头搭板 | m³ | 3.24
(11) | 桥头10%水泥土垫层150厚 | m² | 18
(12) | 模板安拆 | m² | 239.2
(13) | 桥涵标志牌 200*300 | 块 | 4
(14) | 砌体拆除 | m³ | 50
2 | 生产桥（跨6米，宽5米） | 座 | 3
(1) | 土方开挖 | m³ | 216
(2) | 土方回填 | m³ | 129
(3) | C30现浇砼桥板 | m³ | 27
(4) | C30现浇砼护栏 | m³ | 2.7
(5) | C25现浇砼桥墩 | m³ | 63
(6) | C30现浇砼台帽 | m³ | 9.27
(7) | C25现浇砼基础 | m³ | 29.97
(8) | C25现浇砼八字墙 | m³ | 29.73
(9) | 180厚C25砼面层 | m² | 54
(10) | 150厚10%水泥土 | m² | 54
(11) | 钢筋制安 | t | 3.78
(12) | 模板安拆 | m² | 475.5
(13) | 桥涵标志牌 200*300 | 块 | 6
(14) | 砌体拆除 | m³ | 90
合计