## Sheet1
2020年方城县杨集镇2.5万亩高标准农田建设项目第6标段工程量清单
序号 | 工程或费用名称 | 单位 | 数量 | 单价（元） | 合计（元）
(一) | 农用井工程
1 | 新打80m机井 | 眼 | 0
(1) | 打井 地层类别 粘土 | m | 0
(2) | 打井 地层类别 砂壤土 | m | 0
(3) | 打井 地层类别 砾石 | m | 0
(4) | 洗井 | m | 0
2 | 新打60m机井 | 眼 | 35
(1) | 打井 地层类别 粘土 | m | 700
(2) | 打井 地层类别 砂壤土 | m | 1050
(3) | 打井 地层类别 砾石 | m | 350
(4) | 洗井 | m | 1050
3 | 井台 | 座 | 35
(1) | 土方开挖 | m³ | 21
(2) | 土方回填 | m³ | 5.25
(3) | C20混凝土井台 | m³ | 36.05
(4) | 模板安拆 | m² | 84
(5) | PVC管道（穿墙线）Φ90 | m | 17.5
(6) | PVC管道（输水管）Φ90 | m | 17.5
(7) | 预埋螺栓Φ16*120mm | 根 | 140
(8) | 机井标志牌 200*300 | 个 | 35
4 | 利用井维修改造
4.1 | 维修机井 | 眼 | 3
(1) | 老井维修（洗井，清理杂物） | m | 90
4.2 | 井台 | 座 | 3
(1) | 土方开挖 | m³ | 1.8
(2) | 土方回填 | m³ | 0.45
(3) | C20混凝土井台 | m³ | 3.09
(4) | 模板安拆 | m² | 7.2
(5) | PVC管道（穿墙线）Φ90 | m | 1.5
(6) | PVC管道（输水管）Φ90 | m | 1.5
(7) | 预埋螺栓Φ16*120mm | 根 | 12
(8) | 机井标志牌 200*300 | 个 | 3
合计