## Sheet1
2020年方城县杨集镇2.5万亩高标准农田建设项目 第31标段工程量清单
序号 | 工程或费用名称 | 单位 | 数量 | 单价（元） | 合计（元）
贰 | 第二部分 机电设备安装工程
一 | 机井设备
(一) | 新打80m机井 | 套 | 10
(1) | 潜水泵200QJ20-68/5-7.5 | 台 | 10
(2) | 防水电缆JHS3*4mm² | m | 640
(3) | 玻璃钢扬程管DN50 | m | 640
(4) | 钢丝绳Φ8 | m | 640
(5) | 接泵管、井盘、井夹、弯头（含法兰） | 套 | 10
(6) | 井外钢管（DN50） | m | 15
(7) | 止回阀（DN50) | 个 | 10
(8) | 排气阀（DN25） | 个 | 10
(9) | 超声波流量计（DN50） | 个 | 10
(二) | 新打60m机井设备及利用井设备 | 套 | 21
(1) | 潜水泵200QJ20-54 | 台 | 21
(2) | 防水电缆JHS3*4mm² | m | 1008
(3) | 玻璃钢扬程管DN50 | m | 1008
(4) | 钢丝绳Φ8 | m | 1008
(5) | 接泵管、井盘、井夹、弯头（含法兰） | 套 | 21
(6) | 井外钢管（DN50） | m | 31.5
(7) | 止回阀（DN50) | 个 | 21
(8) | 排气阀（DN25） | 个 | 21
(9) | 超声波流量计（DN50） | 个 | 21
二 | 电力配套工程
(一) | 地埋线 |  | 12400
(1) | 土方开挖 | m³ | 2480
(2) | 土方回填 | m³ | 2232
(3) | 砂垫层 | m³ | 248
(4) | 地埋线ZC-YJLV22-0.6/1-4*35 | m | 12400
(5) | 电缆防盗装置（角铁长50cm） | 根 | 62
合计